## 炼钢
序号 | 系统 | 物料类型 | 项目名称 | 型号、规格及技术性能 | 单位 | 数量
一 |  |  | 副原料上料系统
1 | 2125 | 机械设备 | 振动给料机 | Q=200t/h | 台 | 6
2 | 2125 | 机械设备 | R101胶带输送机 | BW=800mm，Q=200t/h，V=1.6m/s | 条 | 1
3 | 2125 | 机械设备 | R102胶带输送机 | BW=800mm，Q=200t/h，V=1.6m/s | 条 | 1
| 2125 | 机械设备 | R103胶带输送机 | BW=800mm，Q=200t/h，V=1.6m/s | 条 | 1
| 2125 | 机械设备 | R104胶带输送机 | BW=800mm，Q=200t/h，V=1.6m/s | 条 | 1
4 | 2125 | 机械设备 | 副原料卸料小车 | B=800mm，v=1.6m/s 、Q=200t/h、行走速 度v=0.3m/s，卸料方 式：双侧同时卸料 | 辆 | 1
5 | 2125 | 机械设备 | 落灰溜管 |  | 套 | 1
6 | 2125 | 机械设备 | 弃料箱 | 体积：1 m3 | 个 | 1
7 | 2125 |  | 电动葫芦3t | 起重量：Q=3 t， 起升高度：H≈18 m | 台 | 3
8 | 2125 |  | 电动葫芦5t | 起重量：Q=5t， 起升高度：H≈18 m | 台 | 3
| 2125 |  | 电动葫芦10t | 起重量：Q=10t， 起升高度：H≈60m | 台 | 1
| 2125 |  | 电动葫芦3t | 起重量：Q=3 t， 起升高度：H≈48m | 台 | 1
小计
二 | 2125 |  | 铁合金上料系统
1 | 2125 | 机械设备 | 地下料仓振动给料机 | Q=200t/h | 台 | 8
2 | 2125 | 机械设备 | T101带式输送机 | BW= 800mm，Q=200t/h，V=1.6m/s | 条 | 1
3 | 2125 | 机械设备 | T102带式输送机 | BW=800mm，Q=200t/h，V=1.6m/s | 条 | 1
4 | 2125 | 机械设备 | T103带式输送机 | BW=800mm，Q=200t/h，V=1.6m/s | 条 | 1
5 | 2125 | 机械设备 | T104带式输送机 | BW=800mm，Q=200t/h，V=1.6m/s | 条 | 1
6 | 2125 | 机械设备 | T105带式输送机 | BW=800mm，Q=200t/h，V=1.6m/s | 条 | 1
| 2125 | 机械设备 | T106带式输送机 | BW=800mm，Q=200t/h，V=1.6m/s | 条 | 1
| 2125 | 机械设备 | T107带式输送机 | BW=800mm，Q=200t/h，V=1.6m/s | 条 | 1
7 | 2125 | 机械设备 | 铁合金三通卸料车 | B=800mm，v=1.6m/s 、Q=200t/h、行走速 度v=0.3m/s，卸料方 式：两侧卸料，左、 右两侧卸料不同时 | 辆 | 1
8 | 2125 | 机械设备 | LF四通卸料车 | B=800mm，v=1.6m/s 、Q=200t/h、行走速 度v=0.3m/s，卸料方 式：可头部卸料，也 可两侧卸料，左、右 两侧卸料不同时 | 辆 | 1
| 2125 | 机械设备 | RH三通卸料车 | B=800 mm， 输送物料：铁合金等, Q=200 t/h, 带接近开关20个, 切换三通式卸料, 带电液推杆1台, 带限位开关2个 | 辆 | 1
| 2125 | 机械设备 | 三通分料器 |  | 套 | 1
9 | 2125 | 机械设备 | 落灰溜管 |  | 套 | 2
10 | 2125 | 机械设备 | 集灰斗 |  | 个 | 1
小计
三 |  |  | 合金仓库
1 |  | 机械设备 | 10t桥式起重机 | 起重量：Q=10t； 跨度：S= 25.5m； 轨面标高：H=10m； 起升高度：H=18m； 工作级别：A6。 | 台 | 1
小计
铁水供应系统
|  | 机械设备 | 150t铁水罐鞍座 | 设在高炉铁水罐车上，可以满足150t铁水罐坐罐 | 个 | 3
小计
1.1 |  |  | 废钢系统
1.1.1 |  | 机械设备 | 废钢料槽 | 料槽容积：~70m3，钢结构件 | 个 | 5
1.1.2 |  | 机械设备 | 废钢过跨车 |  | 辆 | 2
|  | 拆除 | 16t桥式起重机 |  | 套 | 3
小计
1.2 |  |  | KR机械设备
1.2.1 |  | 机械设备 | 脱硫铁水罐车 | 载重量380t，运行速度：3~30m/min，变频调速 电缆拖链形式供电，走行电机功率： ~ 55 kW×2（一用一备），轨道中心距： ~4900mm（暂定）轨道型号： QU120 车轮数量： 12 轮（暂定）车上带防尘挡板 锁紧液压缸： 2.2kW，AC 380V 激光定位+形成开关 离线液压站形式，和扒渣机共用液压站 | 台 | 1
1.2.2 |  | 机械设备 | 脱硫渣罐车 | 载重量： ~ 100t 运行速度： 0~25m/min ，变频调速 力矩式电缆卷筒供电 走行电机功率： ~1×15kW（暂定） 轨道中心距： ~3500mm（暂定） 轨道型号： QU120 | 台 | 1
1.2.3 |  |  | 事故牵引装置 |  | 套 | 2
1.2.4 |  |  | 铁水罐 | 公称容量240t | 个 | 0
1.2.5 |  | 机械设备 | 脱硫渣罐 | 16m³ 耳轴间距4400mm 铸钢材质 | 个 | 10
1.2.6 |  | 机械设备 | 液压扒渣机 | DDS型式 扒渣机行程： ~6300mm 扒渣臂行进速度： 1～1.2m/s 水平扒渣力： ≥ 1.5t 垂直扒渣力： ≥ 3t 水平摆动力： ≥ 0.5t 活动臂向右转动角度： ~45° 活动臂向左转动角度： ~ 12° 活动臂上下倾动角度： ±8° 升降行程 800mm 升降速度： 150mm/s 摆动速度： 1rpm 液压介质： 脂肪酸酯 控制装置：由液压阀台、操作台、PLC控制柜（采用独立PLC系统，CPU采用S7-1515）、端子箱组成。 | 台 | 1
1.2.7 |  |  | 自动扒渣系统 | 自动扒渣系统是一套基于智能传感器、自动扒渣机、智能分析、深度学习与智能控制的大型综合性系统，包括高分辨率摄像器、图像高性能工作站、智能传感器、测距雷达、PLC控制系统、渣面检测及坐标识别软件等，通过图像采集和智能分析，确定渣面分布情况，控制扒渣机动作实现铁水脱硫工序的自动扒渣。PLC集成在自动扒渣系统。 | 套 | 1
|  |  | 数采软件 | Kepware 6.5及以上 | 套 | 1
视觉硬件
|  |  | CISDigital AI金睛相机 | 型号：IC-SHK800-W0 分辨率：800万 帧率：23fps 风冷外壳：带吹扫装置及云台，含三联过滤件，涡旋制冷管 防护等级：IP65 | 套 | 4
|  |  | CISDigital AI金睛盒子 | 处理器：ARM 8核 算力：100TOPS 内存：16G 扩展存储空间：2T 电压：DC 10-36V 网口：2个千兆网口 工作温度：-20℃-65℃ | 套 | 2
|  |  | 现场配电箱 | 含断路器，电源模块等 400*300*200 1.2mm冷轧钢板 1.空气断路器：2P 10A*1 1P 6A*2 2.导轨电源：220V转12V*1、导轨插座*1、接线端子排*1 | 套 | 2
|  |  | 配套辅材 | 网线、光纤、电源线、网头、套管等配套辅材 | 批 | 2
|  |  | 视频存储设备 | 8路输入NVR，配12TB硬盘 | 台 | 1
1.2.8 |  |  | 脱硫倾翻车和扒渣机液压站 |  | 套 | 1
1.2.9 |  |  | 吹气赶渣枪装置 | 最大升降速度: 6~29 m/min 工作行程 ~5000mm 提升电机5.5kW,VVVF 摆动电液推杆7.5kW 介质压力 0.6-0.8MPa 升降位置控制 绝对值编码器 摆动位置控制 绝对值编码器 氮气软管采用拖链布置在导轨一侧 | 套 | 1
1.2.10 |  |  | 机械搅拌系统
1.2.11.1 |  | 机械设备 | 搅拌头升降旋转装置 |  | 套 | 1
1） |  |  | 搅拌头提升装置 | 升降驱动 电机驱动钢丝绳卷扬 升降电机 75kW，VVVF 升降位置控制 绝对值编码器（安装在低速轴） 升降速度反馈 增量型编码器（安装在电机尾部） 升降行程极限保护 限位开关 升降制动器 电液制动器（事故时EPS驱动） 升降速度 3～7m/min， 定位精度 ±20mm 事故提升速度 ~0.9m/min 升降行程 ~8m（最大） | 套 | 1
2） |  |  | 搅拌头旋转装置 | 旋转驱动 电机+行星减速机驱动 旋转电机 400kW VVVF 行星减速机 带润滑泵 设计转速 新桨：110r/min 旧桨 Max：120r/min | 套 | 1
3） |  |  | 搅拌头事故提升装置 | 事故电机，含在1）提升装置里 | 套 | 1
4） |  |  | 旋转减速器稀油润滑 | 搅拌减速器润滑管路带油流监测装置，带远传 | 套 | 1
5） |  |  | 干油润滑 | 自动润滑泵仅润滑轴承，其余点手动润滑，润滑站配置流量、压力检测并带远传 | 套 | 1
1.2.11.2 |  | 机械设备 | 搅拌头 | 搅拌头外径： Ф1350mm（暂定） 搅拌头外形: 十字形 搅拌头总长度： ~3700mm | 个 | 6
1.2.11.3 |  | 机械设备 | 搅拌头吊具 | 功能：为 L 型结构，主要用来吊运搅拌头。 | 套 | 2
1.2.11.4 |  | 机械设备 | 搅拌头更换车 | 走行速度： 0~8m/min 走行电机：2.2kW,VVVF 旋转调整电机： 0.4 kW AC380 旋转速度： 15mm/s 千斤顶： 液压泵 3.7 kW AC380 提升速度： 5mm/s | 辆 | 1
1.2.11.5 |  |  | 翻板轨道 |  | 套 | 0
1.2.11.6 |  |  | 搅拌头刮渣装置 | 型式： 耙板式 旋转气缸：SGC125x285；倾动气缸SGC160x200； 气控柜带三联件及开闭电磁阀； 限位开关控制旋转及摆动 | 套 | 1
1.2.12 |  |  | 脱硫剂上料系统
1.2.12.1 |  |  | 粉剂槽车
1.2.12.2 |  | 机械设备 | 气力输灰陶瓷金属耐磨弯管 | 角度： 90° 耐磨金属外管为 20#无缝钢管，钢管壁厚 6mm，内贴陶瓷材料，陶瓷厚度 15mm。结构陶瓷材料主要成分：致密三氧化锆耐磨陶瓷 | 套 | 1
1.2.12.3 |  | 机械设备 | 助吹弯管 | 粉剂通道要求同气力输灰陶瓷金属耐磨弯管 | 套 | 1
1.2.12.4 |  | 机械设备 | 仓顶除尘器 | 材料： 碳钢 Q235-B 过滤风速 0.7m/min 处理风量： 1200m3/h 过滤面积： ~24m2 | 套 | 1
1.2.12.5 |  | 机械设备 | 脱硫剂料仓 | 有效容积容量： ~80m3，材料Q235B，带称重 | 套 | 1
1.2.12.6 |  |  | 料仓底部流化装置 | 入料口DN1100，出料口DN300, PN10，流化件材料：不锈钢金属烧结网，外壳材料：Q235B | 套 | 1
1.2.12.7 |  |  | 仓壁振动器 |  | 个 | 3
1.2.12.8 |  |  | 料仓下手动插板阀 | DN300 | 台 | 1
1.2.12.9 |  |  | 旋转给料器 | DN300，最大给料能力: ~1000kg/min | 台 | 2
1.2.12.10 |  |  | 橡胶柔性软接头 | DN300 | 套 | 2
1.2.12.11 |  | 机械设备 | 称量罐 | 有效容积： ~3.0m3 称重精度： ±0.5% 称量范围： 0~3t 材料：Q345R，设计压力：0.6MPa | 套 | 1
1.2.12.12 |  |  | 称量罐底部流化装置 | 入料口DN1100，出料口DN300, PN10，流化件材料：不锈钢金属烧结网，外壳材料：Q235B | 套 | 1
1.2.12.13 |  |  | 气动半球阀 | DN300 | 台 | 1
1.2.12.14 |  | 机械设备 | 加料伸缩溜管 | 电机卷扬提升，速度max.10m/min； 主提升电机1.5kW,VVVF； 编码器控制行程 | 套 | 1
1.2.12.15 |  |  | 阀门及管线（包括粉剂上料、加料及输送系统的管道及阀门） |  | 套 | 1
1.2.13 |  |  | 脱硅剂上料系统
1.2.13.1 |  | 机械设备 | 脱硅剂料仓 | 有效容积容量： ~30m3，材料Q235B | 套 | 1
1.2.13.2 |  |  | 仓底流化装置 | 入料口DN1100，出料口DN300, PN10，流化件材料：不锈钢金属烧结网，外壳材料：Q235B | 套 | 1
1.2.13.3 |  |  | 仓壁振动器 |  | 个 | 3
1.2.13.4 |  |  | 料仓下手动插板阀 | DN300 | 台 | 0
1.2.13.5 |  |  | 料仓下振动给料机 | 处理能力：180t/h 变频调速 最大给料粒度：20mm，粉状或片状及粒状 槽体结构形式：封闭式 振动形式：电机式 槽体及其它物料冲击部位应设耐磨衬板。材质ZGMn13-1，厚度为20mm。 | 台 | 1
1.2.13.6 |  | 机械设备 | 称量斗 | 称量斗几何 ~2m³ 称量范围 0-5t 称量精度 ＜0.5% | 套 | 1
1.2.13.7 |  |  | 称量斗下振动给料机 | 处理能力：180t/h 最大给料粒度：粉状或片状及粒状 槽体结构形式：封闭式 振动形式：电机式 槽体及其它物料冲击部位应设耐磨衬板。材质ZGMn13-1，厚度为20mm。 | 台 | 1
1.2.13.8 |  | 机械设备 | 加料伸缩溜管 | 电机卷扬提升，速度max.10m/min； 主提升电机1.5kW,VVVF； 编码器控制行程 | 套 | 0
1.2.14 |  |  | 自动测温取样装置 | 电机链条带动小车及测温枪升降； 速度max.29.9m/min,主提升电机2.2kW,VVVF； 编码器控制行程.人工安装不同探头。 | 套 | 1
1.2.15 |  | 机械设备 | 铁水罐车防尘门 | 电动平移式； 走行电机：4x0.75kW; 运行速度： 13.7 m/min; 开关定位； | 套 | 0
1.2.16 |  | 机械设备 | 渣罐车防尘门 | 电动平移式； 走行电机：4x0.75kW; 运行速度： 13.7 m/min; 开关定位； | 套 | 1
1.2.17 |  |  | 力矩扳手 | 工作扭矩： 490Nm，含在搅拌头快换装置里面 | 套 | 1
1.2.18 |  |  | 液压千斤顶 | 单动式千斤顶能力： ≥10 吨，含在搅拌头快换装置里面 | 套 | 1
1.2.19 |  |  | 2t电葫芦 |  | 台 | 1
|  |  | 10t电葫芦 |  | 台 | 1
小计
1.3 |  |  | 转炉系统
1.3.1 |  |  | 转炉本体 | 公称容量240t，平均出钢量240t，最大出钢量250t | 座 | 1
各分项如下：
|  | 机械设备 | 炉体 | 炉壳直径8260，炉壳高10850（不包括底座）。1）6瓣耐热球墨铸铁水冷炉口。2）炉体材质Q345R，钢板厚度炉身80mm其余75mm；3）裙板Q355B,厚度20mm. | 套 | 1
|  | 机械设备 | 托圈 | 托圈内径8660，宽度800，高2500. 耳轴中心距约6000； 钢板Q345R，耳轴20MnMoNb。 | 套 | 1
|  | 机械设备 | 转炉吊挂系统 | 4吊挂4托圈挡座 | 套 | 1
|  | 机械设备 | 耳轴轴承座及支撑机构 | 耳轴调心滚子轴承1250x1630x375，采用进口FAG、SKF，整体轴承，设计结构允许后期更换剖分 | 套 | 1
|  | 机械设备 | 耳轴轴承干油润滑系统 | 2套智能干油润滑泵，单套润滑泵0.75kW润滑点,带电控箱 | 套 | 1
|  | 机械设备 | 倾动 | 四点全悬挂+扭力杆式； 变频电机4x250kW（绝缘等级H级），VVVF； 倾动速度0.1~1.2r/min； | 套 | 1
|  | 机械设备 | 倾动装置稀油润滑站 | 润滑泵流量 200L/min； 润滑泵： 2x7.5kW，1用1备； 电加热器： 4x4=16kW | 套 | 1
|  | 机械设备 | 炉体气水液配管 | 液压及气配管为不锈钢；水为碳钢管； | 套 | 1
|  | 机械设备 | 非传动侧旋转接头 | 进水、气及液压接头 | 套 | 1
|  | 机械设备 | 传动侧旋转接头 | 回水接头 | 套 | 1
|  | 机械设备 | 基础埋件及地脚螺栓 |  | 套 | 1
1.3.2 |  |  | 氧枪系统 |  | 套 | 1
1.3.2.1 |  | 机械设备 | 氧枪升降横移装置 | 氧枪传动设备采用“双车双枪”型式，转炉配备两支氧枪，一支吹炼，一支备用， 每支氧枪都有各自独立的升降小车及提升系统，具备一键倒枪功能.包含横移台车 2 台 升降小车 2 台，锁紧装置 1 套，固定轨道 1 套，氧枪快换装置 2 套.氧枪升降行程 ～17.9m | 套 | 1
|  |  | 升降电机 | 200kW,VVVF | 套 | 2
|  |  | 升降事故电机 | 事故电机22kW,UPS | 套 | 2
|  |  | 横移电机 | 3kW,VVVF. | 套 | 2
1.3.2.2 |  | 机械设备 | 氧枪 | 锥枪，枪管直径 外层管 ~Ф402×12mm 材质：20G（无缝钢管） 中层管 ~Ф340×8mm 材质：20G（无缝钢管） 内层管 ~Ф273×8mm 材质：不锈钢（无缝钢管） 氧枪长度 ~24m | 根 | 6
1.3.2.3 |  | 机械设备 | 氧枪气水金属软管 | 一套包含氧气软管3根，水软管6根； 氧气软管外径DN250，氧气软管长度 ～21000mm 冷却水软管外径 DN200，冷却水软管长度 ～21000mm | 套 | 1
1.3.2.4 |  |  | 氧枪孔氮封装置 | 增加5个氮封帽，与氧枪数量一致 | 套 | 6
1.3.2.5 |  | 机械设备 | 氧枪刮渣器 | 气动刮渣，平行四边形平推。气缸型号：SGC-250X600-S-TCH-FH(AIRTAC)，带开关，数量2，带气控柜 | 套 | 1
1.3.2.6 |  | 机械设备 | 氧枪存放台架 | 钢结构焊接架 | 个 | 6
1.3.2.7 |  | 机械设备 | 金属软管存放台架 | 钢结构焊接架 | 个 | 3
1.3.3 |  | 机械设备 | 副枪装置 | 含机电、设备、副枪模型； 1）副枪旋转：最大旋转速度~1.5r/min，减速电机驱动，功率5.5kW(矢量变频)。 2）副枪升降：最大升降转速度~150m/min，电机驱动，功率75kW(矢量变频)。EPS事故电源驱动75kW电机事故提升，提升速度~20m/min。 3）润滑泵：功率0.37kW。 4）探头释放装置：气缸驱动，缸径Φ80mm。 5）探头推出装置：最大推出速度~40m/min，减速电机驱动，功率0.37kW(VVVF)。 6）导向夹头和夹头：气缸驱动，缸径Φ80mm。 7）机械手：最大旋转速度~3.5r/min，减速电机驱动，功率3kW(矢量变频)。 8）电加热器：功率2×1kW。 9）卸探头装置：气缸驱动，缸径Φ100mm。 10）摆臂式刮渣器：气缸驱动，缸径Φ80mm。 11）翻板式氮封阀：气缸驱动，缸径Φ80mm。 12）探头收集溜槽、副枪存放架、副枪吊运臂均为 钢结构。 | 套 | 1
|  |  | 副枪 | 1）副枪枪体可旋转。 2）外径Φ114mm，长度~24m。 | 根 | 3
1.3.4 |  | 机械设备 | 炉前挡火门 | 电动，双扇对开式，电机链条驱动； 2x5.5kW,VVVF; 走行速度~10m/min，固定观察窗 | 套 | 1
1.3.5 |  | 机械设备 | 炉后挡火门 | 电动，单扇吊挂式；电机链条闭环驱动，3kW | 套 | 1
1.3.6 |  |  | 活动烟罩升降装置及台车
|  | 机械设备 | 活动烟罩升降装置 | 型 式： 单液压缸驱动同步轴4点同步升降式 提升行程： ~750mm 炉口下行程： 100mm 液压缸型号： UYZB11Ф180X750-21 | 套 | 1
活动烟罩升降液压系统
|  | 机械设备 | 烟罩横移台车 | 横移速度： 2m/min 横移距离： ~9000mm 轨道型号： QU100 电机功率 :2x4kW | 套 | 1
1.3.7 |  | 机械设备 | 修炉台车 | 砌炉专用机电一体品设备 移动速度： ~1.1m/min 移动行程： ~9200mm | 套 | 1
1.3.8 |  | 机械设备 | 修炉塔 | 四轮无动力台车 | 套 | 1
1.3.9 |  |  | 副原料加料系统
1.3.9.1 |  |  | 高位料仓振动给料机 | 电动、封闭式，VVVF，3台Q=300t/，9台Q=150t/h | 台 | 12
1.3.9.2 |  | 机械设备 | 称量斗 | 有效容积 9m³，仓壁采用Q355B，厚度12mm，内衬Q355B耐磨衬板，厚度10mm | 个 | 2
1.3.9.3 |  | 机械设备 | 称量斗 | 有效容积 5m³，仓壁采用Q355B，厚度12mm，内衬Q355B耐磨衬板，厚度10mm | 个 | 2
1.3.9.4 |  | 机械设备 | 称量斗 | 有效容积 3m³，仓壁采用Q355B，厚度12mm，内衬Q355B耐磨衬板，厚度10mm | 个 | 5
1.3.9.5 |  |  | 称量斗下扇形阀 | 由阀体、气缸、行程开关、密封件、紧固件组成，采用气缸驱动，行程开关用于检测扇形阀的开闭状态。 | 个 | 8
1.3.9.6 |  |  | 称量斗下振动给料机 | 电动、封闭式，Q=300t/h | 台 | 1
1.3.9.7 |  | 机械设备 | 汇总斗 | 几何容积~ 11m³，仓壁采用Q355B，厚度12mm，内衬Q355B耐磨衬板，厚度10mm | 个 | 2
1.3.9.8 |  |  | 汇总料斗扇形阀 | 由阀体、气缸、行程开关、密封件、紧固件组成，采用气缸驱动，行程开关用于检测扇形阀的开闭状态。 | 个 | 2
1.3.9.9 |  | 机械设备 | 下料溜管 | 溜管材质Q355B,物料冲击处及拐角处采用耐磨衬板 | 套 | 1
1.3.9.10 |  |  | 气体密封阀 |  | 套 | 0
1.3.9.11 |  | 机械设备 | 旋转溜槽 | 为自支承焊接钢结构件，由溜管、回转支承、回转驱动装置组成。 | 套 | 0
1.3.10 |  |  | 铁合金加料系统
1.3.10.1 |  |  | 中位料仓振动给料机 | 电动、封闭式，变频调速VVVF，Q=100t/h | 台 | 14
1.3.10.2 |  | 机械设备 | 称量斗 | 有效容积 4m³，仓壁采用Q355B，厚度12mm，内衬Q355B耐磨衬板，厚度10mm | 个 | 4
1.3.10.3 |  | 机械设备 | 称量斗 | 有效容积 6m³，仓壁采用Q355B，厚度12mm，内衬Q355B耐磨衬板，厚度10mm | 个 | 1
1.3.10.4 |  |  | 称量斗下振动给料机 | 电液动、封闭式 | 台 | 5
1.3.10.5 |  |  | 可逆皮带 | B=650mm Q=200t/h V=1.6m/s L=22m | 套 | 1
1.3.10.6 |  |  | 汇总斗 | 有效容积 3m³，仓壁采用Q355B，厚度12mm，内衬Q355B耐磨衬板，厚度10mm | 套 | 1
1.3.10.7 |  |  | 汇总料斗扇形阀 | 电液动、封闭式 | 个 | 1
1.3.10.7 |  |  | 下料溜管 | 溜管材质Q355B,物料冲击处及拐角处采用耐磨衬板 | 套 | 1
1.3.10.8 |  |  | 旋转溜管 | 电动，旋转角度40° | 台 | 1
1.3.10.9 |  |  | 事故料斗 |  | 个 | 1
1.3.11 |  |  | 转炉钢水罐车 | 载重量450t 运行速度 0～30m/min（VVVF 调速） 轨道中心距 ~5100mm（暂定） 车轮数量 12 个 减速机 卧式减速机 运输距离 ~85m 选用轨道 QU120（铁轨压板：采用机加工钢板焊接固定形式） 车轮材质 锻造 CL60 材质 减速机 钢结构机壳、硬齿面齿轮 供电方式 力矩电缆卷筒供电 停位精度 ±10-30mm | 辆 | 1
|  |  | 事故牵引装置 |  | 套 | 1
1.3.12 |  |  | 16m3渣罐（钢包车、过跨车） | 16m³ 耳轴间距 4400/5500mm 罐体铸钢材质，耳轴为锻造件 | 个 | 8
1.3.13 |  |  | 16m3渣罐（渣车） | 16m3 .耳轴间距4400mm 铸钢材质，耳轴为锻造件 | 个 | 3
1.3.14 |  |  | 转炉渣罐车 | 公称载重量 ～125t 运行速度 0～40m/min 运行距离 ～72m 轨道中心距 ～5100mm（暂定） 车轮数量 8 个 选用轨道 QU120（铁轨压板：采用机加工钢板焊接固定形式） 减速机 钢结构机壳、硬齿面齿轮 供电方式 力矩电缆卷筒供电 停位精度 ±10-30mm 制动方式： 制动，带抱闸 | 辆 | 1
|  |  | 事故牵引装置 |  | 套 | 1
1.3.15 |  |  | 过跨车 | 设备组成及技术参数同炉下钢包车 | 辆 | 1
1.3.16 |  |  | 滑板挡渣系统 |  | 套 | 1
|  |  | 滑板挡渣机构 |  | 套 | 3
|  |  | 在线液压站 | 油箱：不锈钢 工作介质：脂肪酸酯。 主泵：恒压变量柱塞泵，需设置备用泵； 循环泵：螺杆泵，1台 蓄能器：1组，皮囊式 | 套 | 1
|  |  | 3t悬臂吊 |  | 套 | 1
|  |  | 离线液压站 | 离线维修用 | 套 | 1
|  |  | 机构运输存放调试架 |  | 套 | 3
|  |  | 机构更换架 |  | 套 | 1
1.3.17 |  |  | 下渣检测装置 | 帧频 ≥20Hz 摄像机分辨率 640×480 像素 温度测量范围 600~2000℃ 工作环境温度 ≤150℃ | 套 | 1
1.3.18 |  |  | 炉后挡渣小车 | 行走驱动 交流电机，变频控制 旋转平台旋转角度 左或右90°（max93°） 旋转驱动 电机 挡渣塞夹持装置 弹簧夹紧，液压松开 悬臂杆冷却介质 压缩空气 悬臂杆倾动驱动 液压缸 定位精度 ±10mm 挡渣塞调节的范围 3 | 套 | 1
1.3.19 |  |  | 钢水罐 |  | 个 | 18
1.3.20 |  |  | 钢水罐滑动水口机构 | 不含耐材和液压缸，每个钢包1套滑动水口 | 个 | 18
1.3.21 |  |  | 自动快速接头 | 平板式，管道通径：~DN25，满足18个钢水罐、3台钢水罐车的使用要求
1.3.22 |  |  | 钢水罐热修设备
|  |  | 过跨式热修卧式钢包车 | 净载重量：160t 运行速度： 4~40m/min（VVVF 调速） 定位精度： ±10-30mm 轨道中心距： ~5100mm（暂定） 运输距离： 60m，半行程 40m 选用轨道: QU120 车轮数量： 4 个 | 辆 | 1
|  |  | 3t悬臂吊 | 热修用，起升重量： 3t 旋转半径： ~4.5m | 套 | 3
|  |  | 热修除尘罩车 | 双驱，2x2.2kW; | 套 | 1
|  |  | 钢水罐热修支座 | 钢结构件 | 个 | 2
|  |  | 钢水罐热修液压单元 | 为机电一体产品，由液压泵、阀和机座组成，不设蓄能器。 | 套 | 3
1.3.23 |  |  | 转炉喷补车 | 履带式，喷补能力： 60～100kg/min | 辆 | 1
1.3.24 |  |  | 转炉激光测厚仪 | 移动式 | 套 | 1
1.3.25 |  |  | 5t工业电梯 | 额定载荷： 5t 额定速度： ~0.5m/s 顶层高度： ~+60m 停位点数： ~7 点 | 台 | 1
1.3.26 |  |  | 1.6t电梯 | 客梯，中控楼用 | 台 | 1
1.3.27 |  |  | 2t电子台秤 | 转炉1套，LF精炼炉2套，RH2套 | 套 | 5
1.3.28 |  |  | 钢水罐冷修设备 |  | 套
|  |  | 钢水罐拆罐支座 | 钢结构件 | 套 | 1
|  |  | 拆包除尘小车 | 双驱，2x2.2kW; | 套 | 1
|  |  | 钢水罐烘烤器 | 全氧烘烤器，钢水罐公称容量 240t 烘烤介质 转炉煤气+氧气 长明火 煤层气 干燥烘烤器目标温度 室温~600℃ 加热速度 20～80℃/min 周转烘烤器目标温度 800~1000℃ 加热速度 20～50℃/min | 套 | 7
|  |  | 铁水罐烘烤器 | 全氧烘烤器，铁水罐公称容量 240t 保温盖直径 待定 烘烤介质 转炉煤气+氧气 长明火 煤层气 干燥烘烤器目标温度 室温~600℃ 加热速度 20～80℃/min 周转烘烤器目标温度 800~1000℃ 加热速度 20～50℃/min | 套 | 2
|  |  | 5t龙门吊 | 机电一体品 | 套 | 1
|  |  | 冷修过跨车 | 载重160t，运行速度： 3～30m/min(VVVF 调速) 停位精度 ±50mm 轨道中心距： ～5100mm（暂定） 运输距离： 15+15m（暂定） 减速机 卧式减速机 选用轨道： QU120 供电方式： 力矩电机式或磁滞式电缆卷筒供电 | 台 | 1
1.3.29 |  |  | 拆炉机 | 机电一体品 | 台 | 2
1.3.30 |  |  | 3t叉车 | 机电一体品 | 台 | 2
1.3.31 |  |  | 5t叉车 | 机电一体品 | 台 | 3
1.3.32 |  |  | 打结胎膜 |  | 套 | 0
1.3.33 |  |  | 吊车试吊砝码台架 |  | 套 | 1
1.3.34 |  |  | 砌砖机
1.3.35 |  |  | 泥料混合机
1.3.36 |  |  | 3t防爆悬挂单梁吊 | 跨度(Lk )：~7m； 轨面标高：~52.0m 工作级别：A5级； 起升高度：~43m； 起升速度：~8m/min； 大车运行速度：~20m/min； | 台 | 1
小计
1.4 |  |  | 吹氩喂丝站
1.4.1 |  |  | 自动测温、定氧、取样装置 | 电机链条带动小车及测温枪升降，测温与取样共用, 速度max.29.9m/min,主提升电机2.2kW,VVVF； 编码器控制行程.人工安装不同探头。 | 套 | 1
1.4.2 |  |  | 钢水罐底吹氩气气控装置 | 一体式，底吹流量0～60 Nm3/h | 套 | 1
1.4.3 |  |  | 喂丝机（预留） | 双线 | 台 | 0
1.4.3 |  |  | 滑动水口加砂装置 | 升降行程 ～9.0m | 套 | 1
小计
1.5 |  |  | LF炉
1.1 |  |  | 导电横臂 | 电极直径550mm | 套 | 1
|  |  | 铜钢复合导电横臂 |  | 套 | 1
|  |  | 电极夹放装置 |  | 套 | 3
|  |  | 夹放油缸 | ⌀220×60 | 个 | 3
|  |  | 绝缘材料 | 环氧层压玻璃布板 | 套 | 1
|  |  | 紧固件 |  | 套 | 1
1.2 |  |  | 电极升降装置 | 升降行程~4600mm | 套 | 1
|  |  | 电极升降立柱 |  | 套 | 1
|  |  | 导向滚轮组 |  | 套 | 1
|  |  | 电极升降立柱液压缸（带外置位移传感器）） | ⌀299×⌀180×4800 | 套 | 3
|  |  | 高位手动锁定装置、联接件和绝缘 |  | 套 | 1
|  |  | 行程开关 |  | 套 | 1
2 |  |  | 电极旋转机构及定位装置 |  | 套 | 1
|  |  | 旋转架 |  | 套 | 1
|  |  | 旋转油缸 | UYZB11φ250×2300×1910-12.5W | 套 | 1
|  |  | 锁紧油缸 | UYTF11φ160×300-12.5W | 套 | 1
|  |  | 旋转编码器 |  | 套 | 1
|  |  | 行程开关 |  | 套 | 1
3 |  |  | 二次短网 |  | 套 | 1
|  |  | 导电铜管 |  | 套 | 1
|  |  | 水冷电缆 | 6800mm2×10000 | 套 | 6
|  |  | 水冷补偿器 | 3400mm2×930 | 套 | 12
|  |  | 安装支架 | 06Cr19Ni10 | 套 | 1
|  |  | 绝缘件 | 环氧层压玻璃布板 | 套 | 1
|  |  | 连接件及标准件 | 06Cr19Ni10 | 套 | 1
4 |  |  | 水冷炉盖及排烟集尘装置 |  | 套 | 2
|  |  | 炉盖本体（包括烟道、裙边） |  | 套 | 2
|  |  | 各种工艺孔及相应的密封盖 |  | 套 | 2
|  |  | 机上气动配管 |  | 套 | 2
5 |  |  | 炉盖提升机构 |  | 套 | 2
|  |  | 提升机构 |  | 套 | 2
|  |  | 炉盖提升液压缸 | ⌀200×1000 | 套 | 2
|  |  | 行程开关 |  | 套 | 2
6 |  |  | 水冷系统（带事故水切换） |  | 套 | 1
|  |  | 进水分配器 |  | 套 | 1
|  |  | 回水分配器 |  | 套 | 1
|  |  | 进水总管电动切断阀 |  | 个 | 1
|  |  | 手阀、蝶阀 |  | 套 | 1
7 |  |  | 液压系统 | 液压介质：阻燃水-乙二醇 | 套 | 1
|  |  | 恒压变量柱塞泵 |  | 套 | 3
|  |  | 电极升降进口电液比例阀 |  | 套 | 4
|  |  | 炉盖升降进口三位四通电液阀并 |  | 套 | 2
|  |  | 循环过滤冷却装置 |  | 套 | 1
|  |  | 蓄能器组 | 皮囊式 | 套 | 1
|  |  | 油箱 | 不锈钢，3.5m3 | 套 | 1
|  |  | 站内配管 |  | 套 | 1
|  |  | 充氮小车 |  | 套 | 1
|  |  | 滤油小车（带 2 套滤芯） |  | 套 | 1
|  |  | 液压加油小车 |  | 套 | 1
8 |  |  | 压缩空气系统 |  | 套 | 2
|  |  | 气控柜 |  | 套 | 2
|  |  | 气动三联件、电磁阀 |  | 套 | 2
9 |  |  | 自动吹氩装置 |  | 套 | 2
|  |  | 稳压装置（含减压阀、过滤器） |  | 套 | 2
|  |  | 压力调节及变送装置 |  | 套 | 4
|  |  | 流量调节装置（含：压力变送器、一体式质量流量控制器） |  | 套 | 4
|  |  | 高压旁吹系统 |  | 套 | 2
|  |  | 柜体 |  | 套 | 2
|  |  | 高温摄像头 | 工业高清摄像头+保护筒 | 套 | 2
|  |  | 服务器 | CPU:主频3.6GHz以上 内存32GB； 硬盘512GB SSD*2 RAID1 + 2TB HDD； RTX 5070 8G显存； 2口千兆独立以太网卡； 带鼠标和键盘； 带24"液晶显示器； Windows10 专业版标 | 套 | 1
|  |  | 客户机 | i7 14代3.2GHz CPU 16GB RAM 512G固态硬盘+1TB机械硬盘 DVD-ROM光驱 24"液晶显示器 以太网卡，双网卡 Windows 10操作系统 | 套 | 1
|  |  | 网络附件 | 10/100/1000Mbps 交换机等 | 套 | 1
|  |  | 底吹氩控制软件 | 含氩花识别及吹氩控制 | 套 | 1
10 |  |  | 电动集中润滑装置 |  | 套 | 1
|  |  | 电动集中润滑泵 |  | 套 | 1
|  |  | 电动加油泵（设高低限位） |  | 套 | 1
|  |  | 现场操作箱、分配器 |  | 套 | 1
11 |  |  | 电极存放及接长站置 |  | 套 | 1
|  |  | 电极自动接长装置 |  | 套 | 1
|  |  | 电极存放装置 |  | 套 | 1
12 |  |  | 钢包车及卷筒装置 | 承载能力~450t | 台 | 2
|  |  | 车体及驱动装置 | 12个轮/车 | 套 | 2
|  |  | 电缆、氩气卷筒及轨道清理装置 |  | 套 | 2
|  |  | 限位开关装置 |  | 套 | 2
|  |  | 端子箱 |  | 套 | 2
|  |  | 事故牵引装置 |  | 套 | 2
13 |  |  | 自动测温取样、定氧装置 |  | 套 | 2
|  |  | 升降小车传动装置（三合一减速机） |  | 套 | 2
|  |  | 枪体及支架 |  | 套 | 2
|  |  | 测温仪及双面大屏幕显示屏（含蜂鸣器） |  | 套 | 2
|  |  | 定氧仪及大屏幕显示屏（含蜂鸣器） |  | 套 | 2
|  |  | 自动取样枪体 |  | 套 | 2
|  |  | 编码器 |  | 套 | 2
|  |  | 自动测温枪体 |  | 套 | 2
|  |  | 测钢液位装置（雷达液位计） |  | 套 | 2
|  |  | 摆动油缸 |  | 套 | 2
14 |  |  | 手动测温取样、定氧装置 |  | 套 | 2
15 |  |  | 四线喂丝机 |  | 套 | 2
|  |  | 喂丝机本体 |  | 套 | 2
|  |  | 放线架 |  | 套 | 2
|  |  | 控制柜、箱 |  | 套 | 2
16 |  |  | 喂丝机升降导管装置 |  | 套 | 2
|  |  | 喂丝升降导管 |  | 套 | 2
|  |  | 三合一电机 |  | 套 | 2
17 |  |  | 合金加料系统 |  | 套 | 1
|  |  | 高位料仓 | 2×40m3、16×12m3 | 个 | 18
|  |  | 高位料仓振动给料机（含手动插棒阀） | 电动、封闭式，VVVF，Q=120t/h | 套 | 18
|  |  | 称量斗 | 2m3 | 套 | 6
|  |  | 称量仓下振动给料机 | 电动、封闭式，Q=120t/h | 套 | 6
|  |  | 水平可逆皮带机（电机减速机形式） | 胶带宽度：650mm，长度~18m，运输能力120t/h，耐高温皮带 | 套 | 1
|  |  | 汇总斗 | 3m3 | 套 | 2
|  |  | 汇总斗下扇形阀 | 气缸驱动，行程开关检测 | 套 | 2
|  |  | 三通阀 | 气缸驱动，行程开关检测 | 套 | 2
|  |  | 插板阀 |  | 套 | 2
|  |  | 氮封 |  | 套 | 2
|  |  | 下料溜管 | 内衬耐摩衬板（16Mn） | 套 | 2
|  |  | 事故溜管 |  | 套 | 2
|  |  | 事故料斗 |  | 套 | 2
18 |  |  | 密闭移动罩 |  | 套 | 1
|  |  | 移动罩、传动行走机构 |  | 套 | 1
|  |  | 固定侧围挡 |  | 套 | 1
19 |  |  | 起重设备 |  | 套 | 2
|  |  | 液压站检修3t电葫芦 |  | 台 | 1
|  |  | 短网检修2t电葫芦 |  | 台 | 1
20 |  |  | 特殊工具 |  | 套 | 1
|  |  | 液压力矩扳手（能够显示力矩） |  | 套 | 1
|  |  | 电动液压地牛 | 2t | 套 | 1
|  |  | 螺栓拉伸器 |  | 套 | 1
21 |  |  | LF区域内软管及阀门 |  | 套 | 1
22 |  |  | 除尘阀 |  | 套 | 1
|  |  | 炉盖第四孔除尘阀φ2620 |  | 套 | 2
|  |  | 移动除尘罩除尘阀φ1720 |  | 套 | 2
|  |  | LF加料除尘总阀φ1320 |  | 套 | 1
二 |  |  | LF炉系统机械安装材料
1 |  |  | LF区域内水系统配管 |  | 套 | 1
2 |  |  | LF区域内液压系统配管 |  | 套 | 1
3 |  |  | LF区域内润滑系统配管 |  | 套 | 1
4 |  |  | LF区域内气动系统配管 |  | 套 | 1
小计
1.6 |  |  | RH精炼装置 | 不在本标段，仅考虑能介、土建 | 套 | 1
小计
1.7 |  |  | 钢渣一次处理 | 仅考虑厂房土建、吊车 | 套 | 1
小计
1.8 |  |  | 起重设备
1.8.1 |  |  | 25t电磁起重机 | Lk=27m A6，起升高度~11m | 台 | 0
1.8.2 |  |  | 16t电磁起重机 | 利旧改造废钢库起重机（原起重机参数Q=16/3.2t A5 H=12.00m S=28.5m（轨距））。改为Lk=18m A5，起升高度从11m提升至~14m | 台 | 1
1.8.3 |  |  | 100/32t铸造起重机 | Lk=18m A7，双梁单小车，起升高度~18m，主副勾带称量装置，无线传输，精度0.3%，龙门勾为可变勾距形式，4400/5500mm双梁，主视频监控系统；运行状况监控系统；电气仓冷风机； | 台 | 1
1.8.4 |  |  | 20/5t桥式起重机 | Lk=25m A5，起升高度~33m | 台 | 1
1.8.5 |  |  | 100t+100t废钢加料起重机 | Lk=21.5m A7，双梁双小车，起升高度~30m | 台 | 1
1.8.6 |  |  | 380/90t铸造起重机 | Lk=21.5m， A7，带称量，四梁双小车，起升高度~25m,其中一台起重机龙门勾为可变勾距形式 4400/5500mm | 台 | 2
1.8.7 |  |  | 20t桥式起重机 | Lk=22m， A5，起升高度27.5m | 台 | 1
|  |  | 16t电磁起重机 | 利旧改造废钢库起重机（原起重机参数Q=16/3.2t A5 H=12.00m S=28.5m（轨距））。改为Lk=19m， A5，起升高度27.5m | 台 | 1
1.8.8 |  |  | 160/50t桥式起重机 | Lk=22m ，A6，起升高度33m | 台 | 1
1.8.9 |  |  | 50/10t桥式起重机 | Lk=15m ，A6，起升高度63m | 台 | 1
1.8.10 |  |  | 16t桥式起重机 | 利旧改造废钢库起重机（原起重机参数Q=16/3.2t A5 H=12.00m S=28.5m（轨距））。改为Lk=15m A6，起升高度58.5m | 台 | 1
1.8.11 |  |  | 400/90t铸造起重机 | Lk=16.5m ，A7，带称量，四梁双小车，起升高度~30m | 台 | 1
1.8.12 |  |  | 10t单梁吊 | Lk=4.5m ，A5，单梁悬挂起重机，起升高度~50m | 台 | 0
1.8.13 |  |  | 160/50t桥式起重机 | Lk=15.9m ，A6，双梁单小车，起升高度~31m | 台 | 1
1.8.14 |  |  | 32/10t桥式起重机 | Lk=15.9m ，A6，双梁单小车，起升高度~31m | 台 | 1
1.8.15 |  |  | 400/90t铸造起重机 | Lk=21.5m ，A7 ，带称量，四梁双小车，起升高度27m | 台 | 2
|  |  | 5t单梁吊 | Lk=6m,A4,吊钩桥式起重机，起升高度~55m | 台 | 1
1.8.16 |  |  | 起重机检修电葫芦
|  |  | 10t单梁吊 |  | 台 | 2
|  |  | 2t电葫芦 |  | 台 | 1
|  |  | 20t电葫芦 |  | 台 | 2
|  |  | 20t电葫芦 |  | 台 | 1
|  |  | 3t电葫芦 |  | 台 | 1
|  |  | 10t电葫芦 |  | 台 | 1
|  |  | 5t电葫芦 |  | 台 | 1
|  |  | 20t电葫芦 |  | 台 | 1
|  |  | 10t电葫芦 |  | 台 | 2
|  |  | 20t电葫芦 |  | 台 | 2
|  |  | 3t电葫芦 |  | 台 | 2
小计
合计

## 液压
序号 | 系统 | 物料类型 | 项目名称 | 型号、规格及技术性能 | 单位 | 数量
1 |  |  | KR脱硫液压系统
|  |  | 不锈钢类比例液压泵站 | 油箱3000L（不锈钢）；主泵（2+1）x255L/min；主泵电机（2+1）x90Kw；循环泵（1+1）x167L/min；循环泵电机（1+1）x5.5Kw；板式冷却器（316L）；皮囊式蓄能器4x50L。 | 套 | 1
|  |  | 不锈钢类液压阀台 | DN16比例回路：1组 DN6手动回路：1组 | 套 | 1
|  |  | 不锈钢类液压中间配管 | 材质06Cr19Ni10，含管路附件 | 套 | 1
小计
2 |  |  | 烟罩升降液压系统
|  |  | 不锈钢类常规液压泵站 | 油箱1200L（不锈钢）；主泵（1+1）x96L/min；主泵电机（1+1）x37Kw；循环泵（1+1）x48.7L/min；循环泵电机（1+1）x1.5Kw；板式冷却器（316L）；皮囊式蓄能器8x50L。 | 套 | 1
|  |  | 不锈钢类液压阀台 | DN10常规回路：1组 | 套 | 1
|  |  | 不锈钢类液压中间配管 | 材质06Cr19Ni10，含管路附件 | 套 | 1
3 |  |  | 液压专用工具
|  |  | 充氮小车 |  | 套 | 1
|  |  | 充氮工具 |  | 套 | 1
|  |  | 加油小车 |  | 套 | 1
|  |  | 滤油小车 |  | 套 | 1
|  |  | 电动单轨吊 | 设备起吊重量2t，起升高度5米 | 套 | 2
|  |  | 调试备件 | 调试滤芯及密封圈 | 套 | 1
小计
合计
不锈钢管

## 机修
序号 | 系统 | 物料类型 | 项目名称 | 型号、规格及技术性能 | 单位 | 数量
一 |  |  | 氧枪维修区
1 | 2105 |  | 等离子管道切割机 | 型号：CG2-11C 气割钢管直径：>450mm 气割钢管壁厚：5~50mm | 台 | 1
2 | 2105 |  | 直流弧焊机 | ZX7-500 | 台 | 1
3 | 2105 |  | 交直两用工弧焊机 | NSA2-300-1；带ZXG | 台 | 1
4 | 2105 |  | 交流弧焊机 | BX1-500 | 台 | 1
5 | 2105 |  | 电动试压泵 | DSY-200/3 | 台 | 1
6 | 2105 |  | 超声波探伤仪 | CTS-23型 | 台 | 1
7 | 2105 |  | 手提式电动单相砂轮机 | 砂轮直径Φ125 | 台 | 1
8 | 2105 |  | 氧枪立修喷头更换辅助装置 | - | 套 | 1
9 | 2105 |  | 手动地面滑车 | Q=10t | 套 | 1
10 | 2105 |  | 氧枪修理支架 | 非标设备 | 套 | 3
11 | 2105 |  | 碳弧气刨 | - | 台 | 1
12 | 2105 |  | 超声波测厚仪（用于检测枪） | - | 台 | 1
13 | 2105 |  | 氧枪吊挂架 | 非标设备 | 套 | 1
14 | 2105 |  | 副枪吊挂架 | 非标设备 | 台 | 1
15 | 2105 |  | 10t双梁桥式起重机 | Q=10t，S=23.5m，A3，起升高度约7m，全遥控 | 台 | 2
小计
二 |  |  | 废钢库
1 |  |  | 25t磁盘桥式起重机 | Q=25t S=28m，A6，起升高度约11m，称量装置。带电磁吸盘：椭圆形～1850*5100mm。 | 台 | 3
小计
合计

## 检化验
序号 | 系统 | 物料类型 | 项目名称 | 型号、规格及技术性能 | 单位 | 数量
1 |  |  | 全自动快速分析系统
1.1 |  |  | 自动风动送样装置 | 用于试样的快速输送。由手动发送站、自动接收站、减速装置、送样管道及连接件、样盒、控制系统等组成。一对一单管正压式，输送样盒速度～20m/s。管道长度约为1300m | 套 | 5
1.2 |  |  | 自动制样系统（包括以下几部分）
1.2.1 |  |  | 全自动切割机（在自动化系统里） | 用于切割光谱试样 | 台 | 2
1.2.2 |  |  | 全自动铣样机（在自动化系统里） | 用于本工程柱状样（提桶样）、圆样、细棒样、渣样等各种类型试样的自动制备，满足自动分析需要 | 台 | 2
1.2.3 |  |  | 全自动冲样机（在自动化系统里） | 用于本工程柱状样（提桶样）、圆样、细棒样、渣样等各种类型试样的自动制备，满足自动分析需要 | 台 | 0
1.2.4 |  |  | 全自动渣样机（破碎、除铁、研磨、压片）（在自动化系统里） | 用于本工程渣样试样的自动制备，满足自动分析需要 | 套 | 1
1.2.5 |  |  | 全自动针样制样机（在自动化系统里） | 用于本工程柱状样（提桶样）、圆样、细棒样、渣样等各种类型试样的自动制备，满足自动分析需要 | 台 | 0
1.3 |  |  | 自动分析系统（包括以下几部分）
1.3.1 |  |  | 直读光谱仪（在自动化系统里） | 用于钢样的化学成分分析。设备组成：设备组成：由主机、计算机和打印机等组成。配以太网卡，与其他计算机系统采用TCP/IP协议通过以太网进行数据通讯。配备必要的稳压电源、循环冷却装置和气体净化系统等。分析元素：C、Si、Mn、P、S、Cr、Mo、Ni、Nb、Ti、Cu、V、Al、Pb、Zn、Sn、Ca、B、As、Bi、Sb 及 O、N 等 | 台 | 2
1.3.2 |  |  | 红外碳硫分析仪（在自动化系统里） | 用于钢样的碳、硫含量测定。测量范围：碳：0.0006%～6%（1g 试样），硫：0.0006%～1%（1g 试样）；分析精度：碳：0.0003mg 或 0.5MSD；硫：0.0003mg 或 0.5MSD；电子天平：最大称量：110g，精度：0.1mg。 | 台 | 1
1.3.3 |  |  | 氧氮测定仪（在自动化系统里） | 用于检测试样中氧氮含量。检测范围（1g试样）：O：2.0ppm～0.2%，N：2.0ppm～0.5%。电子天平：最大称量：110g，精度：0.1mg | 台 | 1
1.3.4 |  |  | X荧光光谱仪（在自动化系统里） | 用于渣样的化学成分分析。设备组成：由主机、计算机和打印机等组成。配以太网卡，与其他计算机系统采用 TCP/IP 协议通过以太网进行数据通讯。配备必要的稳压电源、循环冷却装置和气体净化系统等。分析元素范围：O～U，含量范围：ppm～100%；（以满足渣样分析为准）。进样系统：多位自动进样装置，并配备相应数量的试样盒/杯 | 台 | 1
1.4 |  |  | 自动样品输送系统（包括以下几部分）
1.4.1 |  |  | 机器人（在自动化系统里） | 用于实现试样在全自动快速分系统内的转运。 | 套 | 1
1.4.2 |  |  | 输送带 | 用于试样运输 | 套 | 1
1.4.3 |  |  | 试样输入输出装置 | 用于试样的手动输入输出。试样制备区域和仪器分析区域各一套 | 套 | 1
|  |  | 人工样品介入位 |  | 套 | 1
1.5 |  |  | 自动激光打标机（在自动化系统里） | 用于试样的标识打印。重复精度：±0.002mm，最小线宽：0.01mm，雕刻深度：≤0.5mm | 台 | 2
1.6 |  |  | 试样归档架 | 用于试样的归档。溜槽型试样归档装置 | 套 | 1
1.7 |  |  | 安全围栏 | 用于快分系统的安全防护。包括围栏（铝合金+有机玻璃）、安全门、紧急停止按钮、安全门限位元、安全门锁、声光报警灯装置等 | 套 | 1
1.8 |  |  | 实验室自动化与数据管理系统（包括以下几部分）
1.8.1 |  |  | 控制系统 | 包括控制柜、注册终端、网络交换机、网络机柜、网线及自动化软件等，满足快分系统的自动化控制需求 | 套 | 1
1.8.2 |  |  | 大屏 | 用于自动化系统的显示、控制等功能。 | 台 | 2
1.8.3 |  |  | 专业中控台 | 用于操作人员操作快分系统 | 套 | 1
|  |  | 网络及电脑设备 |  | 套 | 1
2 |  |  | 离线设备
2.1 |  |  | 碳硫坩埚空烧炉（离线） | 用于红外碳硫测定仪用坩埚的灼烧 | 台 | 1
2.2 |  |  | 磨样机（离线） | 用于钢样的磨光。砂带尺寸（mm）：1630×200。 | 台 | 1
2.3 |  |  | 钻床（离线） | 用于碳硫分析试样的钻取。最大钻孔直径：Φ16mm。 | 台 | 1
2.4 |  |  | 光谱试样切割机（离线） | 用于切割光谱试样，砂轮片规格（mm）：Φ400×Φ32×4，切割进给速度（mm/s）：1.2～1.5 | 台 | 1
2.5 |  |  | 密封制样粉碎机（离线） | 对炉渣样粉碎加工 | 台 | 1
2.6 |  |  | 压片机（离线） | 将粉末压成试片进行成分分析，为X光光谱分析仪提供试样 | 台 | 1
2.7 |  |  | 剪尾机（离线） | 用于剪掉球拍样尾柄。剪切尾柄直径：≤Φ10mm。 | 台 | 2
2.8 |  |  | 仪器台 | 用于放置仪器。外形尺寸满足使用需要，台面承重：200kg/m2 | 套 | 1
2.9 |  |  | 气体管路系统（离线） | 各种所需气体汇流排装置各1套，气体分配器、不锈钢管、钢瓶固定架、小支架、阀门等 | 套 | 1
2.1 |  |  | X荧光光谱仪（离线） | 用于渣样的化学成分分析。设备组成：由主机、计算机和打印机等组成。配以太网卡，与其他计算机系统采用 TCP/IP 协议通过以太网进行数据通讯。配备必要的稳压电源、循环冷却装置和气体净化系统等。分析元素范围：O～U，含量范围：ppm～100%；（以满足渣样分析为准）。进样系统：多位自动进样装置，并配备相应数量的试样盒/杯 | 台 | 1
2.11 |  |  | 氧氮分析仪（离线） | 用于检测试样中氧氮含量。检测范围（1g试样）：O：2.0ppm～0.2%，N：2.0ppm～0.5%。电子天平：最大称量：110g，精度：0.1mg | 台 | 1
2.12 |  |  | 碳硫分析仪（离线） | 用于钢样的碳、硫含量测定。测量范围：碳：0.0006%～6%（1g 试样），硫：0.0006%～1%（1g 试样）；分析精度：碳：0.0003mg 或 0.5MSD；硫：0.0003mg 或 0.5MSD；电子天平：最大称量：110g，精度：0.1mg | 台 | 1
2.13 |  |  | 电子天平（离线） | 精度万分之一 | 台 | 1
1.2.3 |  |  | 冲样机（离线） | JQ-2 | 台 | 1
1.2.4 |  |  | 针样制样机（离线） | YCY-1 | 台 | 1
合计

## 给排水
序号 | 系统 | 物料类型 | 项目名称 | 型号、规格及技术性能 | 单位 | 数量
| 2102 |  | 车间内设备
| 2102 |  | 转炉氧枪供水管手动蝶阀 | 型号：三偏心法兰式手动蝶阀 规格： DN350 P=2.5MPa 介质：软水，35℃ 使用环境：室内 其他要求见设备统一规定 | 台 | 2
| 2102 |  | 转炉氧枪回水管手动蝶阀 | 型号：中线型法兰式手动蝶阀 规格： DN350 P=1.0MPa 介质：软水，45℃ 使用环境：室内 其他要求见设备统一规定 | 台 | 2
| 2102 |  | 转炉氧枪出口止回阀 | 规格：DN350 P＝1.0MPa 介质：软水，35℃ 使用环境：室内 配对法兰、金属垫片及紧固件 其他要求见设备统一规定 | 台 | 2
| 2102 |  | 转炉中压净环水供水管手动蝶阀 | 型号：中线型法兰式手动蝶阀 规格： DN250 P=1.0MPa 介质：净环水，35℃ 使用环境：室内 其他要求见设备统一规定 | 台 | 1
| 2102 |  | 转炉中压净环水回水管手动蝶阀 | 型号：中线型法兰式手动蝶阀 规格： DN250 P=1.0MPa 介质：净环水，35℃ 使用环境：室内 其他要求见设备统一规定 | 台 | 1
| 2102 |  | LF炉净环水供水管手动蝶阀 | 型号：中线型法兰式手动蝶阀 规格： DN400 P=1.6MPa 介质：净环水，35℃ 使用环境：室内 其他要求见设备统一规定 | 台 | 1
| 2102 |  | LF炉净环水回水管手动蝶阀 | 型号：中线型法兰式手动蝶阀 规格： DN400 P=1.0MPa 介质：净环水，45℃ 使用环境：室内 其他要求见设备统一规定 | 台 | 1
| 2102 |  | RH软水供水管手动蝶阀 | 型号：中线型法兰式手动蝶阀 规格： DN300 P=1.6MPa 介质：软水，35℃ 使用环境：室内 其他要求见设备统一规定 | 台 | 1
| 2102 |  | RH软水回水管手动蝶阀 | 型号：中线型法兰式手动蝶阀 规格： DN300 P=1.0MPa 介质：软水，55℃ 使用环境：室内 其他要求见设备统一规定 | 台 | 1
| 2102 |  | RH净环水供水管手动蝶阀 | 型号：中线型法兰式手动蝶阀 规格： DN300 P=1.6MPa 介质：净环水，35℃ 使用环境：室内 其他要求见设备统一规定 | 台 | 1
| 2102 |  | RH净环水回水管手动蝶阀 | 型号：中线型法兰式手动蝶阀 规格： DN300 P=1.0MPa 介质：净环水，55℃ 使用环境：室内 其他要求见设备统一规定 | 台 | 1
| 2102 |  | 车间内手动蝶阀 | 型号：中线型法兰式手动蝶阀 规格： DN100 P=1.0MPa 介质：生产新水，35℃ 使用环境：室内 其他要求见设备统一规定 | 台 | 10
| 2102 |  | 车间内手动蝶阀 | 型号：中线型法兰式手动蝶阀 规格： DN50 P=1.0MPa 介质：生产新水，35℃ 使用环境：室内 其他要求见设备统一规定 | 台 | 20
| 2102 |  | 车间内手动球阀 | 手动球阀 规格： DN25 P=1.0MPa 介质：生产新水，35℃ 使用环境：室内 结构形式：两片式，全通径； 阀体：铸钢； 球体：不锈钢316L； 阀杆：2Cr13； 密封圈：增强聚四氟乙烯； 填料：聚四氟乙烯； 连接方式：螺纹连接； （阀体、阀板内外采用无毒粉体环氧树脂静电喷涂，带法兰、金属密封垫及紧固件，阀体螺栓材质不锈钢，法兰螺栓强度8.8） | 台 | 30
| 2102 |  | 排水泵 | 型号：潜污泵 性能：Q=10m3/h H=25m 配套电机：3.7kW 380V 型号：Y3132S2-2 N=7.5kW 380V 所有电机按照节能电机进行选型，不低于YX3系列(能效等级不低于一级)，且必须符合国家相关规定 | 台 | 10
| 2102 |  | 蓄热站提升泵 | 型号：无密封自吸泵 工况点：Q=30m3/h，H=44m；吸程：≤7m； 配套电机：15kW 1450r/min 电机电压380V；IP54； 绝缘：F； 泵壳：碳钢； 蜗壳、泵盖:ZG0Cr18Ni9； 叶轮、泵轴、轴套0Cr18Ni9； 密封形式：自吸泵专用机封； 轴承：滚动轴承，国产哈、瓦、洛； 型号：Y3132S2-2 N=7.5kW 380V 所有电机按照节能电机进行选型，不低于YX3系列(能效等级不低于一级)，且必须符合国家相关规定 | 台 | 2
| 2102 |  | 出口止回阀 | 结构：重锤式缓闭止回阀 规格：DN100 P＝1.0MPa 介质条件：净环水 使用环境：室内 其他要求见设备统一规定 | 台 | 2
| 2102 |  | 出水支管手动阀 | 型号：三偏心法兰式金属硬密封手动蝶阀 规格： DN100 P=1.0MPa 介质：净环水，55℃ 使用环境：室内 其他要求见设备统一规定 | 台 | 2
| 2102 |  | 定排水池提升泵 | 型号：无密封自吸泵 工况点：Q=80m3/h，H=36m；吸程：≤7m； 配套电机：25kW 1450r/min 电机电压380V；IP54； 绝缘：F； 泵壳：碳钢； 蜗壳、泵盖:ZG0Cr18Ni9； 叶轮、泵轴、轴套0Cr18Ni9； 密封形式：自吸泵专用机封； 轴承：滚动轴承，国产哈、瓦、洛； | 台 | 2
| 2102 |  | 出口止回阀 | 结构：重锤式缓闭止回阀 规格：DN150 P＝1.0MPa 介质条件：净环水 使用环境：室内 其他要求见设备统一规定 | 台 | 2
| 2102 |  | 出水支管手动阀 | 型号：三偏心法兰式金属硬密封手动蝶阀 规格： DN150 P=1.0MPa 介质：净环水，55℃ 使用环境：室内 其他要求见设备统一规定 | 台 | 2
材料
| 2102 | 无缝钢管 | 无缝钢管 | D325*8 | 米 | 280
| 2102 | 无缝钢管 | 无缝钢管 | D377*9 | 米 | 360
| 2102 | 无缝钢管 | 无缝钢管 | D273*6 | 米 | 180
| 2102 | 无缝钢管 | 无缝钢管 | D273*6 | 米 | 180
| 2102 | 无缝钢管 | 无缝钢管 | D426*9 | 米 | 560
| 2102 | 无缝钢管 | 无缝钢管 | D325*8 | 米 | 0
| 2102 | 无缝钢管 | 无缝钢管 | D168*5 | 米 | 100
| 2102 | 镀锌钢管 | 热浸锌镀锌钢管 | D273*6 | 米 | 460
| 2102 | 镀锌钢管 | 热浸锌镀锌钢管 | D273*6 | 米 | 300
| 2102 | 镀锌钢管 | 热浸锌镀锌钢管 | D219*6 | 米 | 300
| 2102 | 镀锌钢管 | 热浸锌镀锌钢管 | D73*4 | 米 | 50
| 2102 |  | 手动蝶阀 | DN200，P=1.0MPa | 个 | 6
| 2102 |  | 手动蝶阀 | DN65，P=1.0MPa | 个 | 20
| 2102 |  | 室内消火栓 |  | 套 | 20
| 2102 | 保温材料 | 管道保温棉复合硅酸盐 |  | 立方米 | 300
| 2102 | 镀锌铁皮 | 镀锌铁皮 |  | 平方米 | 3600
| 2102 | 保温材料 | 管道保温棉复合硅酸盐 |  | 立方米 | 40
| 2102 | 镀锌铁皮 | 镀锌铁皮 |  | 平方米 | 510
| 2102 | 焊接钢管 | 焊接钢管 | D325*8 | 米 | 200
| 2102 |  | 混凝土排水检查井 | φ1m（带井盖及井座） | 座 | 20
| 2102 | PVC | PVC-U塑料排水管 | dn110 | 米 | 200
| 2102 |  | 手动蝶阀 | DN150，P=1.0MPa | 个 | 10
| 2102 |  | 手动蝶阀 | DN100，P=1.0MPa | 个 | 10
| 2102 |  | 手动蝶阀 | DN50，P=1.0MPa | 个 | 20
| 2102 |  | 截止阀 | J11X-10 DN40 | 个 | 20
| 2102 |  | 截止阀 | J11X-10 DN25 | 个 | 25
| 2102 |  | 截止阀 | J11X-10 DN15 | 个 | 30
| 2102 |  | 蹲式大便器 | （含自闭式冲洗阀、存水弯等） | 套 | 20
| 2102 |  | 斗式小便器 | （含自闭式冲洗阀、存水弯等） | 套 | 10
| 2102 |  | 自闭式冲洗阀洗手盆 | （含角式截止阀、存水弯、提拉排水装置等） | 套 | 20
| 2102 |  | 污水池 |  | 套 | 8
| 2102 |  | 污水检查井 | 混凝土排水检查井 φ1m（带井盖及井座） | 套 | 20
| 2102 | 钢结构 | 管道支架及其他材料 | Q235B | 吨 | 10
| 2102 |  | 除盐水、软水管道预膜 |  | 套 | 1
小计
软水系统
| 2150 |  | 氧枪副枪冷却供水泵P1101 | 型号：多级单吸卧式离心泵 工况点：Q=450m3/h，H=190.4m 配套电机：400kW 2960r/min 电机电压10000V；IP54； 绝缘：F； | 台 | 2
| 2150 |  | P1101泵组进水管手动阀 | 型号：中线型法兰式手动蝶阀 规格： DN350 P=1.0MPa 介质：软水，35℃ 使用环境：室内 其他要求见设备统一规定 | 台 | 2
| 2150 |  | P1101进水管橡胶伸缩节 | 规格：DN350，P=1.0MPa 介质：软水，35℃ 使用环境：室内 配对法兰、金属垫片及紧固件 | 台 | 2
| 2150 |  | P1101出口钢制伸缩节 | 型号：传力式钢制伸缩节 规格：DN300，P=2.5MPa 介质：软水，35℃ 使用环境：室内 带限位装置，配对法兰、金属垫片及紧固件 其他要求见设备统一规定 | 台 | 2
| 2150 |  | P1101出口微阻缓闭止回阀 | 规格：DN300 P＝2.5MPa 介质：软水，35℃ 使用环境：室内 配对法兰、金属垫片及紧固件 其他要求见设备统一规定 | 台 | 2
| 2150 |  | P1101出口电动阀 | 型号：三偏心法兰式电动蝶阀 规格： DN300 P=2.5MPa 介质：软水，35℃ 使用环境：室内 配对法兰、金属垫片及紧固件 其他要求见设备统一规定 | 台 | 2
| 2150 |  | P1101出口手动阀 | 型号：三偏心法兰式手动蝶阀 规格： DN300 P=2.5MPa 介质：软水，35℃ 使用环境：室内 配对法兰、金属垫片及紧固件 其他要求见设备统一规定 | 台 | 2
| 2150 |  | 自清洗管道过滤器PF1101 | 型号：吸污式管道过滤器 自动除垢过滤器 过滤水量：450m3/h 承压等级：2.5MPa 过滤精度：0.2mm 进出口管径DN300 其他要求见设备统一规定 | 台 | 1
| 2150 |  | PF1101进出口手动阀 | 型号：三偏心法兰式手动蝶阀 规格： DN300 P=2.5MPa 介质：软水，35℃ 使用环境：室内 其他要求见设备统一规定 | 台 | 3
| 2150 |  | 板式换热器CT1101 | 板式换热器 单台流量450m³/h 设计压力1.0MPa 热侧进水温度：50℃ 热侧出水温度：35℃ 冷侧进水温度：33℃ 冷侧出水温度：48℃ 结构形式：钢结构 换热板材质：SS304 进出口压差≤10m 热侧介质条件：软水 冷侧介质条件：净环水 使用环境：室内 进出口带就地温度计和就地压力表 带配对法兰、金属垫片及紧固件 | 套 | 0
| 2150 |  | CT1101进、出口手动阀 | 型号：中线型法兰式手动蝶阀 规格： DN300 P=1.0MPa 介质：软水，35℃ 使用环境：室内 配对法兰、金属垫片及紧固件 其他要求见设备统一规定 | 台 | 0
| 2150 |  | RH软水供水泵P1105 | 型号：多级单吸卧式离心泵 工况点：Q=650m3/h，H=121.6m 配套电机：450kW 2960r/min 电机电压:10000V；IP44； 绝缘：F； | 台 | 2
| 2150 |  | P1105泵组进水管手动阀 | 型号：中线型法兰式手动蝶阀 规格： DN400 P=1.0MPa 介质：软水，35℃ 使用环境：室内 其他要求见设备统一规定 | 台 | 2
| 2150 |  | P1105进水管橡胶伸缩节 | 规格：DN400，P=1.0MPa 介质：软水，35℃ 使用环境：室内 配对法兰、金属垫片及紧固件 | 台 | 2
| 2150 |  | P1105出口钢制伸缩节 | 型号：传力式钢制伸缩节 规格：DN300，P=1.6MPa 介质：软水，35℃ 使用环境：室内 带限位装置，配对法兰、金属垫片及紧固件 其他要求见设备统一规定 | 台 | 2
| 2150 |  | P1105出口微阻缓闭止回阀 | 规格：DN300 P＝1.6MPa 介质：软水，35℃ 使用环境：室内 配对法兰、金属垫片及紧固件 其他要求见设备统一规定 | 台 | 2
| 2150 |  | P1105出口电动阀 | 型号：中线型法兰式电动蝶阀 规格： DN300 P=1.6MPa 介质：软水，35℃ 使用环境：室内 配对法兰、金属垫片及紧固件 其他要求见设备统一规定 | 台 | 2
| 2150 |  | P1105出口手动阀 | 型号：中线型法兰式手动蝶阀 规格： DN300 P=1.6MPa 介质：软水，35℃ 使用环境：室内 配对法兰、金属垫片及紧固件 其他要求见设备统一规定 | 台 | 2
| 2150 |  | 自清洗管道过滤器PF1105 | 型号：吸污式管道过滤器 自动除垢过滤器 过滤水量：650m3/h 承压等级：1.6MPa 过滤精度：0.2mm 进出口管径DN300 其他要求见设备统一规定 | 台 | 1
| 2150 |  | PF1101进出口手动阀 | 型号：中线型法兰式手动蝶阀 规格： DN300 P=1.6MPa 介质：软水，35℃ 使用环境：室内 配对法兰、金属垫片及紧固件 其他要求见设备统一规定 | 台 | 3
| 2150 |  | 板式换热器CT1105 | 板式换热器 单台流量345m³/h 设计压力1.0MPa 热侧进水温度：55℃ 热侧出水温度：35℃ 冷侧进水温度：33℃ 冷侧出水温度：53℃ 结构形式：钢结构 换热板材质：SS304 进出口压差≤10m 热侧介质条件：软水 冷侧介质条件：净环水 使用环境：室内 进出口带就地温度计和就地压力表 带配对法兰、金属垫片及紧固件 | 套 | 0
| 2150 |  | CT1101进、出口手动阀 | 型号：中线型法兰式手动蝶阀 规格： DN250 P=1.0MPa 介质：软水，35℃ 使用环境：室内 配对法兰、金属垫片及紧固件 其他要求见设备统一规定 | 台 | 0
|  |  | 氧枪软水冷却塔 | 型号：逆流式钢结构玻璃钢冷却塔 单台处理水量：Q=450m3/h 进水温度50℃，出水温度35℃ 带油温、振动报警 配套风机及电机：~4m风机，淋水密度≤16m3/m2.电机功率~22kW 380V 其他要求见设备统一规定 | 台 | 1
|  |  | CT1201进水手动阀 | 型号：手动蝶阀 规格： DN250 P=1.0MPa 介质：软水，35℃ 使用环境：室内 其他要求见设备统一规定 | 台 | 1
|  |  | CT1201超越管手动阀 | 型号：手动蝶阀 规格： DN200 P=1.0MPa 介质：软水，35℃ 使用环境：室内 其他要求见设备统一规定 | 台 | 1
|  |  | RH软水冷却塔 | 型号：逆流式钢结构玻璃钢冷却塔 单台处理水量：Q=650m3/h 进水温度55℃，出水温度35℃ 带油温、振动报警 配套风机及电机：~5m风机，淋水密度≤16m3/m2.电机功率~30kW 380V 其他要求见设备统一规定 | 台 | 1
|  |  | CT1201进水手动阀 | 型号：手动蝶阀 规格： DN400 P=1.0MPa 介质：软水，35℃ 使用环境：室内 其他要求见设备统一规定 | 台 | 1
|  |  | CT1201超越管手动阀 | 型号：手动蝶阀 规格： DN350 P=1.0MPa 介质：软水，35℃ 使用环境：室内 其他要求见设备统一规定 | 台 | 1
| 2150 |  | 软水水池补水电动阀 | 型号：中线型法兰式电动蝶阀 规格： DN100 P=1.0MPa 介质：软水，35℃ 使用环境：室内 配对法兰、金属垫片及紧固件 其他要求见设备统一规定 | 台 | 1
| 2150 |  | 软水水池补水手动阀 | 型号：中线型法兰式手动蝶阀 规格： DN100 P=1.0MPa 介质：软水，35℃ 使用环境：室内 配对法兰、金属垫片及紧固件 其他要求见设备统一规定 | 台 | 1
| 2150 |  | 软水水池补水手动阀 | 型号：中线型法兰式手动蝶阀 规格： DN200 P=1.0MPa 介质：软水，35℃ 使用环境：室内 配对法兰、金属垫片及紧固件 其他要求见设备统一规定 | 台 | 1
| 2150 |  | 软水池放空手动阀 | 型号：弹性座封闸阀 规格：DN300 P=1.0MPa 介质：软水 使用环境：室外 | 台 | 1
| 2150 |  | 加药设备 | 加药设备 药剂：杀菌灭藻剂、缓蚀阻垢剂 每套含：加药罐：V=3m3 ，φ1500，H=1.8m；搅拌机N=1.5kW，U=380V。罐体材质：PE。计量泵4台。 计量泵性能：Q=270L/h H=40m 2台 单台设备包括：加药罐、搅拌机、计量泵、Y型过滤器及装置内部管路阀门等；2套共用控制柜、钢梯及平台等，机电一体品。 所有电机按照节能电机进行选型，不低于YX3系列(能效等级不低于一级)，且必须符合国家相关规定 | 套 | 2
| 2150 |  | 集中泵房吊车 | 型号：电动单梁悬挂式起重机 起重量：5t 地面操作 跨度： S=10m 提升高度：8m 配套电机：11kW 380V 所有电机按照节能电机进行选型，不低于YX3系列(能效等级不低于一级)，且必须符合国家相关规定 | 台 | 1
| 2150 |  | 加药间电动葫芦 | 型号：电动葫芦 起重量：1t 地面操作 提升高度：5m 配套电机：1.7kW 380V 所有电机按照节能电机进行选型，不低于YX3系列(能效等级不低于一级)，且必须符合国家相关规定 | 台 | 1
| 2150 |  | 板换间电动葫芦 | 型号：电动葫芦 起重量：1t 地面操作 提升高度：10m 配套电机：1.7kW 380V 所有电机按照节能电机进行选型，不低于YX3系列(能效等级不低于一级)，且必须符合国家相关规定 | 台 | 0
冶炼净环水系统
| 2150 |  | 转炉中压供水泵P1102 | 型号：单级双吸卧式离心泵 工况点：Q=213.4m3/h，H=72.8m 配套电机：90kW 2960r/min 电机电压380V；IP54； 绝缘：F； | 台 | 2
| 2150 |  | P1102泵组进水管手动阀 | 型号：中线型法兰式手动蝶阀 规格： DN250 P=1.0MPa 介质：净环水，35℃ 使用环境：室内 其他要求见设备统一规定 | 台 | 2
| 2150 |  | P1102进水管橡胶伸缩节 | 规格：DN250，P=1.0MPa 介质：净环水，35℃ 使用环境：室内 配对法兰、金属垫片及紧固件 | 台 | 2
| 2150 |  | P1102出口钢制伸缩节 | 型号：传力式钢制伸缩节 规格：DN200，P=1.0MPa 介质：净环水，35℃ 使用环境：室内 带限位装置，配对法兰、金属垫片及紧固件 其他要求见设备统一规定 | 台 | 2
| 2150 |  | P1102出口微阻缓闭止回阀 | 规格：DN200 P＝1.0MPa 介质：净环水，35℃ 使用环境：室内 配对法兰、金属垫片及紧固件 其他要求见设备统一规定 | 台 | 2
| 2150 |  | P1102出口电动阀 | 型号：中线型法兰式电动蝶阀 规格： DN200 P=1.0MPa 介质：净环水，35℃ 使用环境：室内 配对法兰、金属垫片及紧固件 其他要求见设备统一规定 | 台 | 2
| 2150 |  | P1102出口手动阀 | 型号：中线型法兰式手动蝶阀 规格： DN200 P=1.0MPa 介质：净环水，35℃ 使用环境：室内 配对法兰、金属垫片及紧固件 其他要求见设备统一规定 | 台 | 2
| 2150 |  | 自清洗管道过滤器PF1102 | 型号：吸污式管道过滤器 自动除垢过滤器 过滤水量：215m3/h 承压等级：1.0MPa 过滤精度：0.2mm 进出口管径DN250 其他要求见设备统一规定 | 台 | 1
| 2150 |  | PF1102进出口手动阀 | 型号：中线型法兰式手动蝶阀 规格： DN250 P=1.0MPa 介质：净环水，35℃ 使用环境：室内 配对法兰、金属垫片及紧固件 其他要求见设备统一规定 | 台 | 3
| 2150 |  | 转炉低压供水泵P1103 | 型号：单吸双吸卧式离心泵 工况点：Q=300m3/h，H=62.5m 配套电机：75kW 2960r/min 电机电压380V；IP54； 绝缘：F； | 台 | 2
| 2150 |  | P1103泵组进水管手动阀 | 型号：中线型法兰式手动蝶阀 规格： DN300 P=1.0MPa 介质：净环水，35℃ 使用环境：室内 其他要求见设备统一规定 | 台 | 2
| 2150 |  | P1103进水管橡胶伸缩节 | 规格：DN300，P=1.0MPa 介质：净环水，35℃ 使用环境：室内 配对法兰、金属垫片及紧固件 | 台 | 2
| 2150 |  | P1103出口钢制伸缩节 | 型号：传力式钢制伸缩节 规格：DN250，P=1.0MPa 介质：净环水，35℃ 使用环境：室内 带限位装置，配对法兰、金属垫片及紧固件 其他要求见设备统一规定 | 台 | 2
| 2150 |  | P1103出口微阻缓闭止回阀 | 规格：DN250 P＝1.0MPa 介质：净环水，35℃ 使用环境：室内 配对法兰、金属垫片及紧固件 其他要求见设备统一规定 | 台 | 2
| 2150 |  | P1103出口电动阀 | 型号：中线型法兰式电动蝶阀 规格： DN250 P=1.0MPa 介质：净环水，35℃ 使用环境：室内 配对法兰、金属垫片及紧固件 其他要求见设备统一规定 | 台 | 2
| 2150 |  | P1103出口手动阀 | 型号：中线型法兰式手动蝶阀 规格： DN250 P=1.0MPa 介质：净环水，35℃ 使用环境：室内 配对法兰、金属垫片及紧固件 其他要求见设备统一规定 | 台 | 2
| 2150 |  | 自清洗管道过滤器PF1103 | 型号：吸污式管道过滤器 自动除垢过滤器 过滤水量：330m3/h 承压等级：1.0MPa 过滤精度：0.2mm 进出口管径DN250 其他要求见设备统一规定 | 台 | 1
| 2150 |  | PF1103进出口手动阀 | 型号：中线型法兰式手动蝶阀 规格： DN250 P=1.6MPa 介质：净环水，35℃ 使用环境：室内 配对法兰、金属垫片及紧固件 其他要求见设备统一规定 | 台 | 3
| 2150 |  | LF炉供水泵P1104 | 型号：单级双吸卧式离心泵 工况点：Q=900m3/h，H=84.6m 配套电机：280kW 1450r/min 电机电压10000V；IP54； 绝缘：F； | 台 | 2
| 2150 |  | P1104泵组进水管手动阀 | 型号：中线型法兰式手动蝶阀 规格： DN500 P=1.0MPa 介质：净环水，35℃ 使用环境：室内 其他要求见设备统一规定 | 台 | 2
| 2150 |  | P1104进水管橡胶伸缩节 | 规格：DN500，P=1.0MPa 介质：净环水，35℃ 使用环境：室内 配对法兰、金属垫片及紧固件 | 台 | 2
| 2150 |  | P1104出口钢制伸缩节 | 型号：传力式钢制伸缩节 规格：DN400，P=1.6MPa 介质：净环水，35℃ 使用环境：室内 带限位装置，配对法兰、金属垫片及紧固件 其他要求见设备统一规定 | 台 | 2
| 2150 |  | P1104出口微阻缓闭止回阀 | 规格：DN400 P＝1.6MPa 介质：净环水，35℃ 使用环境：室内 配对法兰、金属垫片及紧固件 其他要求见设备统一规定 | 台 | 2
| 2150 |  | P1104出口电动阀 | 型号：中线型法兰式电动蝶阀 规格： DN400 P=1.6MPa 介质：净环水，35℃ 使用环境：室内 配对法兰、金属垫片及紧固件 其他要求见设备统一规定 | 台 | 2
| 2150 |  | P1104出口手动阀 | 型号：中线型法兰式手动蝶阀 规格： DN400 P=1.6MPa 介质：净环水，35℃ 使用环境：室内 配对法兰、金属垫片及紧固件 其他要求见设备统一规定 | 台 | 2
| 2150 |  | 自清洗管道过滤器PF1104 | 型号：吸污式管道过滤器 自动除垢过滤器 过滤水量：900m3/h 承压等级：1.0MPa 过滤精度：0.2mm 进出口管径DN400 其他要求见设备统一规定 | 台 | 1
| 2150 |  | PF1104进出口手动阀 | 型号：中线型法兰式手动蝶阀 规格： DN400 P=1.6MPa 介质：净环水，35℃ 使用环境：室内 配对法兰、金属垫片及紧固件 其他要求见设备统一规定 | 台 | 3
| 2150 |  | 冶炼旁滤供水泵P1107 | 型号：单级双吸卧式离心泵 工况点：Q=143m3/h，H=35.3m 配套电机22kW 2960r/min 电机电压380V；IP54； 绝缘：F； | 台 | 1
| 2150 |  | P1107泵组进水管手动阀 | 型号：中线型法兰式手动蝶阀 规格： DN200 P=1.0MPa 介质：净环水，35℃ 使用环境：室内 其他要求见设备统一规定 | 台 | 1
| 2150 |  | P1107进水管橡胶伸缩节 | 规格：DN200，P=1.0MPa 介质：净环水，35℃ 使用环境：室内 配对法兰、金属垫片及紧固件 | 台 | 1
| 2150 |  | P1107出口钢制伸缩节 | 型号：传力式钢制伸缩节 规格：DN150，P=1.0MPa 介质：净环水，35℃ 使用环境：室内 带限位装置，配对法兰、金属垫片及紧固件 其他要求见设备统一规定 | 台 | 1
| 2150 |  | P1107出口电动阀 | 型号：中线型法兰式电动蝶阀 规格： DN150 P=1.0MPa 介质：净环水，35℃ 使用环境：室内 配对法兰、金属垫片及紧固件 其他要求见设备统一规定 | 台 | 1
| 2150 |  | P1107出口微阻缓闭止回阀 | 规格：DN150 P＝1.0MPa 介质：净环水，35℃ 使用环境：室内 配对法兰、金属垫片及紧固件 其他要求见设备统一规定 | 台 | 1
| 2150 |  | P1107出口手动阀 | 型号：中线型法兰式手动蝶阀 规格： DN150 P=1.0MPa 介质：净环水，35℃ 使用环境：室内 配对法兰、金属垫片及紧固件 其他要求见设备统一规定 | 台 | 1
| 2150 |  | 冶炼旁通过滤器 | 型号：浅层砂过滤器 规格：单罐子Φ1.4m 3个 单套过滤水量：150 m3/h 滤速：30m/h 每个罐子进出水管带手动蝶阀 | 套 | 1
| 2150 |  | RH净环水供水泵 | 型号：单级双吸卧式离心泵 工况点：Q=305m3/h，H=131.6m 配套电机：185kW 电机电压380V；IP54； 绝缘：F； | 台
| 2150 |  | 泵组进水管手动阀 | 型号：中线型法兰式手动蝶阀 规格： DN300 P=1.0MPa 介质：净环水，35℃ 使用环境：室内 其他要求见设备统一规定 | 台
| 2150 |  | 进水管橡胶伸缩节 | 规格：DN300，P=1.0MPa 介质：净环水，35℃ 使用环境：室内 配对法兰、金属垫片及紧固件 | 台
| 2150 |  | 出口钢制伸缩节 | 型号：传力式钢制伸缩节 规格：DN250，P=1.6MPa 介质：净环水，35℃ 使用环境：室内 带限位装置，配对法兰、金属垫片及紧固件 其他要求见设备统一规定 | 台
| 2150 |  | 出口微阻缓闭止回阀 | 规格：DN250 P＝1.6MPa 介质：净环水，35℃ 使用环境：室内 配对法兰、金属垫片及紧固件 其他要求见设备统一规定 | 台
| 2150 |  | 出口电动阀 | 型号：中线型法兰式电动蝶阀 规格： DN250 P=1.6MPa 介质：净环水，35℃ 使用环境：室内 配对法兰、金属垫片及紧固件 其他要求见设备统一规定 | 台
| 2150 |  | 出口手动阀 | 型号：中线型法兰式手动蝶阀 规格： DN250 P=1.6MPa 介质：净环水，35℃ 使用环境：室内 配对法兰、金属垫片及紧固件 其他要求见设备统一规定 | 台
| 2150 |  | 自清洗管道过滤器PF | 型号：吸污式管道过滤器 自动除垢过滤器 过滤水量：305m3/h 承压等级：1.6MPa 过滤精度：0.2mm 进出口管径DN300 其他要求见设备统一规定 | 台
| 2150 |  | 进出口手动阀 | 型号：中线型法兰式手动蝶阀 规格： DN300 P=1.6MPa 介质：软水，35℃ 使用环境：室内 配对法兰、金属垫片及紧固件 其他要求见设备统一规定 | 台
| 2150 |  | 冶炼净环水冷却塔CT1201 | 型号：逆流式钢结构玻璃钢冷却塔 单台处理水量：Q=800m3/h 进水温度50℃，出水温度33℃ 带油温、振动报警 配套风机及电机：~5m风机，淋水密度≤16m3/m2.电机功率~45kW 380V 其他要求见设备统一规定 | 台 | 2
| 2150 |  | CT1201进水手动阀 | 型号：手动蝶阀 规格： DN450 P=1.0MPa 介质：净环水，35℃ 使用环境：室内 其他要求见设备统一规定 | 台 | 2
| 2150 |  | CT1201超越管手动阀 | 型号：手动蝶阀 规格： DN500 P=1.0MPa 介质：净环水，35℃ 使用环境：室内 其他要求见设备统一规定 | 台 | 1
| 2150 |  | 净环水水池补水电动阀 | 型号：中线型法兰式电动蝶阀 规格： DN200 P=1.0MPa 介质：工业新水，35℃ 使用环境：室内 配对法兰、金属垫片及紧固件 其他要求见设备统一规定 | 台 | 1
| 2150 |  | 净环水水池补水手动阀 | 型号：中线型法兰式手动蝶阀 规格： DN200 P=1.0MPa 介质：工业新水，35℃ 使用环境：室内 配对法兰、金属垫片及紧固件 其他要求见设备统一规定 | 台 | 1
| 2150 |  | 净环水水池补水手动阀 | 型号：中线型法兰式手动蝶阀 规格： DN300 P=1.0MPa 介质：工业新水，35℃ 使用环境：室内 配对法兰、金属垫片及紧固件 其他要求见设备统一规定 | 台 | 1
| 2150 |  | 净环水系统排污手动阀 | 型号：中线型法兰式手动蝶阀 规格： DN150 P=1.0MPa 介质：净环水，35℃ 使用环境：室外 配对法兰、金属垫片及紧固件 其他要求见设备统一规定 | 台 | 1
| 2150 |  | 净环水系统排污电动阀 | 型号：中线型法兰式电动蝶阀 规格： DN150 P=1.0MPa 介质：净环水，35℃ 使用环境：室外 配对法兰、金属垫片及紧固件 其他要求见设备统一规定 | 台 | 1
| 2150 |  | 净环水水池放空手动阀 | 型号：弹性座封闸阀 规格：DN300 P=1.0MPa 介质：工业新水 使用环境：室外 | 台 | 1
| 2150 |  | 加药设备 | 加药设备 药剂：杀菌灭藻剂、缓蚀阻垢剂 每套含：加药罐：V=3m3 ，φ1500，H=1.8m；搅拌机N=1.5kW，U=380V。罐体材质：PE。计量泵4台。 计量泵性能：Q=270L/h H=40m 2台 单台设备包括：加药罐、搅拌机、计量泵、Y型过滤器及装置内部管路阀门等；2套共用控制柜、钢梯及平台等，机电一体品。 所有电机按照节能电机进行选型，不低于YX3系列(能效等级不低于一级)，且必须符合国家相关规定 | 套 | 2
| 2150 |  | 蒸发塔喷淋水供水泵组 | 型号：单级双吸卧式离心泵 工况点：Q=65m3/h，H=190m 配套变频电机75kW 2960r/min 电机电压380V；IP54； 绝缘：F； | 台 | 2
| 2150 |  | 泵组进水管手动阀 | 型号：中线型法兰式手动蝶阀 规格： DN150 P=1.0MPa 介质：净环水，35℃ 使用环境：室内 其他要求见设备统一规定 | 台 | 2
| 2150 |  | 进水管橡胶伸缩节 | 规格：DN150，P=1.0MPa 介质：净环水，35℃ 使用环境：室内 配对法兰、金属垫片及紧固件 | 台 | 2
| 2150 |  | 出口钢制伸缩节 | 型号：传力式钢制伸缩节 规格：DN100，P=2.5MPa 介质：净环水，35℃ 使用环境：室内 带限位装置，配对法兰、金属垫片及紧固件 其他要求见设备统一规定 | 台 | 2
| 2150 |  | 出口微阻缓闭止回阀 | 规格：DN100 P＝2.5MPa 介质：净环水，35℃ 使用环境：室内 配对法兰、金属垫片及紧固件 其他要求见设备统一规定 | 台 | 2
| 2150 |  | 出口电动阀 | 型号：中线型法兰式电动蝶阀 规格： DN100 P=2.5MPa 介质：净环水，35℃ 使用环境：室内 配对法兰、金属垫片及紧固件 其他要求见设备统一规定 | 台 | 2
| 2150 |  | 出口手动阀 | 型号：中线型法兰式手动蝶阀 规格： DN100 P=2.5MPa 介质：净环水，35℃ 使用环境：室内 配对法兰、金属垫片及紧固件 其他要求见设备统一规定 | 台 | 2
| 2150 |  | 板换冷媒水系统
| 2150 |  | 冷媒水供水泵P1106 | 型号：单级双吸卧式离心泵 工况点：Q=414m3/h，H=22m 配套电机：75kW 电机电压380V；IP54； 绝缘：F； | 台 | 0
| 2150 |  | 泵组进水管手动阀 | 型号：中线型法兰式手动蝶阀 规格： DN350 P=1.0MPa 介质：净环水，35℃ 使用环境：室内 其他要求见设备统一规定 | 台 | 0
| 2150 |  | 进水管橡胶伸缩节 | 规格：DN350，P=1.0MPa 介质：净环水，35℃ 使用环境：室内 配对法兰、金属垫片及紧固件 | 台 | 0
| 2150 |  | 出口钢制伸缩节 | 型号：传力式钢制伸缩节 规格：DN300，P=1.0MPa 介质：净环水，35℃ 使用环境：室内 带限位装置，配对法兰、金属垫片及紧固件 其他要求见设备统一规定 | 台 | 0
| 2150 |  | 出口微阻缓闭止回阀 | 规格：DN300 P＝1.0MPa 介质：净环水，35℃ 使用环境：室内 配对法兰、金属垫片及紧固件 其他要求见设备统一规定 | 台 | 0
|  |  | 出口电动阀 | 型号：中线型法兰式电动蝶阀 规格： DN300 P=1.0MPa 介质：净环水，35℃ 使用环境：室内 配对法兰、金属垫片及紧固件 其他要求见设备统一规定 | 台 | 0
| 2150 |  | 出口手动阀 | 型号：中线型法兰式手动蝶阀 规格： DN300 P=1.0MPa 介质：净环水，35℃ 使用环境：室内 配对法兰、金属垫片及紧固件 其他要求见设备统一规定 | 台 | 0
| 2150 |  | 自清洗管道过滤器 | 型号：吸污式管道过滤器 自动除垢过滤器 过滤水量：414m3/h 承压等级：1.0MPa 过滤精度：0.2mm 进出口管径DN450 其他要求见设备统一规定 | 台 | 0
| 2150 |  | 进出口手动阀 | 型号：中线型法兰式手动蝶阀 规格： DN300 P=1.6MPa 介质：净环水，35℃ 使用环境：室内 配对法兰、金属垫片及紧固件 其他要求见设备统一规定 | 台 | 0
| 2150 |  | 板换旁通过滤器 | 型号：浅层砂过滤器 规格：单罐子Φ1.4m 1个 单套过滤水量：50 m3/h 滤速：30m/h 每个罐子进出水管带手动蝶阀 | 套 | 0
| 2150 |  | 板换冷却塔CT1202 | 型号：逆流式钢结构玻璃钢冷却塔 单台处理水量：Q=500m3/h 进水温度50℃，出水温度33℃ 带油温、振动报警 配套风机及电机：~4m风机，淋水密度≤16m3/m2.电机功率~37kW 380V 其他要求见设备统一规定 | 台 | 0
| 2150 |  | CT1202进水手动阀 | 型号：手动蝶阀 规格： DN300 P=1.0MPa 介质：净环水，35℃ 使用环境：室内 其他要求见设备统一规定 | 台 | 0
| 2150 |  | CT1202超越管手动阀 | 型号：手动蝶阀 规格： DN250 P=1.0MPa 介质：净环水，35℃ 使用环境：室内 其他要求见设备统一规定 | 台 | 0
| 2150 |  | 板换冷媒水池补水电动阀 | 型号：中线型法兰式电动蝶阀 规格： DN100 P=1.0MPa 介质：工业新水，35℃ 使用环境：室内 配对法兰、金属垫片及紧固件 其他要求见设备统一规定 | 台 | 0
| 2150 |  | 板换冷媒水池补水手动阀 | 型号：中线型法兰式手动蝶阀 规格： DN100 P=1.0MPa 介质：工业新水，35℃ 使用环境：室内 配对法兰、金属垫片及紧固件 其他要求见设备统一规定 | 台 | 0
| 2150 |  | 板换冷媒水池补水手动阀 | 型号：中线型法兰式手动蝶阀 规格： DN200 P=1.0MPa 介质：工业新水，35℃ 使用环境：室内 配对法兰、金属垫片及紧固件 其他要求见设备统一规定 | 台 | 0
| 2150 |  | 冷媒水系统排污手动阀 | 型号：中线型法兰式手动蝶阀 规格： DN50 P=1.0MPa 介质：净环水，35℃ 使用环境：室外 配对法兰、金属垫片及紧固件 其他要求见设备统一规定 | 台 | 0
| 2150 |  | 冷媒水系统排污电动阀 | 型号：中线型法兰式电动蝶阀 规格： DN50 P=1.0MPa 介质：净环水，35℃ 使用环境：室外 配对法兰、金属垫片及紧固件 其他要求见设备统一规定 | 台 | 0
| 2150 |  | 板换冷媒水池放空手动阀 | 型号：弹性座封闸阀 规格：DN300 P=1.0MPa 介质：工业新水 使用环境：室外 | 台 | 0
| 2150 |  | 板换旁通过滤器 | 型号：浅层砂过滤器 规格：单罐子Φ1.4m 1个 单套过滤水量：50 m3/h 滤速：30m/h 每个罐子进出水管带手动蝶阀 | 套 | 0
安全供水系统
| 2150 |  | 安全水塔进水管手动阀 | 型号：三偏心法兰式金属硬密封手动蝶阀 规格： DN200 P=1.0MPa 介质：软水，35℃ 使用环境：室内 其他要求见设备统一规定 | 台 | 1
| 2150 |  | 安全水塔进水管长流水手动阀 | 型号：三偏心法兰式金属硬密封手动蝶阀 规格： DN32 P=1.0MPa 介质：软水，35℃ 使用环境：室内 其他要求见设备统一规定 | 台 | 1
| 2150 |  | 安全水塔放空手动阀 | 型号：三偏心法兰式金属硬密封手动蝶阀 规格： DN300 P=1.0MPa 介质：软水，35℃ 使用环境：室内 其他要求见设备统一规定 | 台 | 1
| 2150 |  | LF炉安全水供水管手动阀 | 型号：三偏心法兰式金属硬密封手动蝶阀 规格： DN250 P=1.0MPa 介质：软水，35℃ 使用环境：室内 其他要求见设备统一规定 | 台 | 1
| 2150 |  | LF炉安全水供水管电动阀 | 型号：三偏心法兰式金属硬密封电动蝶阀 规格： DN250 P=1.0MPa 介质：软水，35℃ 使用环境：室内 其他要求见设备统一规定 | 台 | 1
| 2150 |  | LF炉安全水供水管止回阀 | 结构：缓闭止回阀 规格：DN250 P＝1.0MPa 介质条件：软水 使用环境：室内 材质：阀体、阀瓣：球铁，轴：2Cr13 阀体：WCB； 阀板：WCB； 带配对法兰及紧固件 | 台 | 1
| 2150 |  | RH安全水供水管手动阀 | 型号：三偏心法兰式金属硬密封手动蝶阀 规格： DN250 P=1.0MPa 介质：软水，35℃ 使用环境：室内 其他要求见设备统一规定 | 台 | 1
| 2150 |  | RH安全水供水管电动阀 | 型号：三偏心法兰式金属硬密封电动蝶阀 规格： DN250 P=1.0MPa 介质：软水，35℃ 使用环境：室内 其他要求见设备统一规定 | 台 | 1
| 2150 |  | RH安全水供水管止回阀 | 结构：缓闭止回阀 规格：DN250 P＝1.0MPa 介质条件：软水 使用环境：室内 材质：阀体、阀瓣：球铁，轴：2Cr13 阀体：WCB； 阀板：WCB； 带配对法兰及紧固件 | 台 | 1
材料
| 2150 | 无缝钢管 | 无缝钢管 | D377*9 | 米 | 20
| 2150 | 无缝钢管 | 无缝钢管 | D325*8 | 米 | 20
| 2150 | 无缝钢管 | 无缝钢管 | D325*8 | 米 | 15
| 2150 | 无缝钢管 | 无缝钢管 | D325*8 | 米 | 70
| 2150 | 无缝钢管 | 无缝钢管 | D325*8 | 米 | 20
| 2150 | 无缝钢管 | 无缝钢管 | D273*6 | 米 | 20
| 2150 | 无缝钢管 | 无缝钢管 | D325*8 | 米 | 15
| 2150 | 无缝钢管 | 无缝钢管 | D325*8 | 米 | 70
| 2150 | 无缝钢管 | 无缝钢管 | D273*6 | 米 | 20
| 2150 | 无缝钢管 | 无缝钢管 | D219*6 | 米 | 20
| 2150 | 无缝钢管 | 无缝钢管 | D273*6 | 米 | 15
| 2150 | 无缝钢管 | 无缝钢管 | D325*8 | 米 | 20
| 2150 | 无缝钢管 | 无缝钢管 | D273*6 | 米 | 20
| 2150 | 无缝钢管 | 无缝钢管 | D273*6 | 米 | 15
| 2150 | 无缝钢管 | 无缝钢管 | D530*10 | 米 | 20
| 2150 | 无缝钢管 | 无缝钢管 | D426*9 | 米 | 20
| 2150 | 无缝钢管 | 无缝钢管 | D426*9 | 米 | 15
| 2150 | 无缝钢管 | 无缝钢管 | D325*8 | 米 | 20
| 2150 | 无缝钢管 | 无缝钢管 | D273*6 | 米 | 20
| 2150 | 无缝钢管 | 无缝钢管 | D325*8 | 米 | 15
| 2150 | 无缝钢管 | 无缝钢管 | D530*10 | 米 | 70
| 2150 | 无缝钢管 | 无缝钢管 | D426*9 | 米 | 20
| 2150 | 无缝钢管 | 无缝钢管 | D426*9 | 米 | 0
| 2150 | 无缝钢管 | 无缝钢管 | D377*9 | 米 | 0
| 2150 | 焊接钢管 | 焊接钢管 | D480*10 | 米 | 0
| 2150 | 无缝钢管 | 无缝钢管 | D219*6 | 米 | 40
| 2150 | 无缝钢管 | 无缝钢管 | D168*5 | 米 | 40
| 2150 | 镀锌钢管 | 热浸锌镀锌钢管 | D273*6 | 米 | 100
| 2150 | 镀锌钢管 | 热浸锌镀锌钢管 | D219*6 | 米 | 80
| 2150 | 无缝钢管 | 无缝钢管 | D325*8 | 米 | 20
| 2150 | 无缝钢管 | 无缝钢管 | D325*8 | 米 | 50
| 2150 | PVC | UPVC加药管 | dn25 | 米 | 270
| 2150 | 保温材料 | 管道保温棉复合硅酸盐 |  | 立方米 | 100
| 2150 | 镀锌铁皮 | 镀锌铁皮 |  | 平方米 | 1000
| 2150 | 钢结构 | 管道支架及其他材料 | Q235B | 吨 | 7
小计
一次除尘
| 2153 |  | 转炉煤气冷却器供水泵P1301 | 型号：单级双吸卧式离心泵 工况点：Q=400m3/h，H=74.4m 配套电机：132kW 2960r/min 电机电压380V；IP54； 绝缘：F； | 台 | 2
| 2153 |  | P1301泵组进水管手动阀 | 型号：中线型法兰式手动蝶阀 规格： DN300 P=1.0MPa 介质：浊环水，35℃ 使用环境：室内 其他要求见设备统一规定 | 台 | 2
| 2153 |  | P1301泵组进水管橡胶伸缩节 | 规格：DN300，P=1.0MPa 介质：浊环水，35℃ 使用环境：室内 配对法兰、金属垫片及紧固件 | 台 | 2
| 2153 |  | P1301泵组出口钢制伸缩节 | 型号：传力式钢制伸缩节 规格：DN250，P=1.0MPa 介质：浊环水，35℃ 使用环境：室内 带限位装置，配对法兰、金属垫片及紧固件 其他要求见设备统一规定 | 台 | 2
| 2153 |  | P1301泵组出口微阻缓闭止回阀 | 规格：DN250，P=1.0MPa 介质：浊环水，35℃ 使用环境：室内 配对法兰、金属垫片及紧固件 其他要求见设备统一规定 | 台 | 2
| 2153 |  | P1301泵组出口电动阀 | 型号：中线型法兰式电动蝶阀 规格：DN250，P=1.0MPa 介质：浊环水，35℃ 使用环境：室内 配对法兰、金属垫片及紧固件 其他要求见设备统一规定 | 台 | 2
| 2153 |  | P1301泵组出口手动阀 | 型号：中线型法兰式手动蝶阀 规格：DN250，P=1.0MPa 介质：浊环水，35℃ 使用环境：室内 配对法兰、金属垫片及紧固件 其他要求见设备统一规定 | 台 | 2
| 2153 |  | 自清洗管道过滤器PF1301 | 型号：吸污式管道过滤器 自动除垢过滤器 过滤水量：400m3/h 承压等级：1.0MPa 过滤精度：0.2mm 进出口管径DN250 其他要求见设备统一规定 | 台 | 1
| 2153 |  | PF1301进出口手动阀 | 型号：中线型法兰式手动蝶阀 规格：DN250，P=1.0MPa 介质：浊环水，35℃ 使用环境：室内 配对法兰、金属垫片及紧固件 其他要求见设备统一规定 | 台 | 3
| 2153 |  | 上塔提升泵P1302 | 型号：单级双吸卧式离心泵 工况点：Q=420m3/h，H=28.0m 配套电机：55kW 2960r/min 电机电压380V；IP54； 绝缘：F； | 台 | 2
| 2153 |  | P1302泵组进水管手动阀 | 型号：中线型法兰式手动蝶阀 规格： DN350 P=1.0MPa 介质：浊环水，35℃ 使用环境：室内 其他要求见设备统一规定 | 台 | 2
| 2153 |  | P1302泵组进水管橡胶伸缩节 | 规格：DN350，P=1.0MPa 介质：浊环水，35℃ 使用环境：室内 配对法兰、金属垫片及紧固件 | 台 | 2
| 2153 |  | P1302泵组出口钢制伸缩节 | 型号：传力式钢制伸缩节 规格：DN300，P=1.0MPa 介质：浊环水，35℃ 使用环境：室内 带限位装置，配对法兰、金属垫片及紧固件 其他要求见设备统一规定 | 台 | 2
| 2153 |  | P1302泵组出口微阻缓闭止回阀 | 规格：DN300，P=1.0MPa 介质：浊环水，35℃ 使用环境：室内 配对法兰、金属垫片及紧固件 其他要求见设备统一规定 | 台 | 2
| 2153 |  | P1302泵组出口电动阀 | 型号：中线型法兰式电动蝶阀 规格：DN300，P=1.0MPa 介质：浊环水，35℃ 使用环境：室内 配对法兰、金属垫片及紧固件 其他要求见设备统一规定 | 台 | 2
| 2153 |  | P1302泵组出口手动阀 | 型号：中线型法兰式手动蝶阀 规格：DN300，P=1.0MPa 介质：浊环水，35℃ 使用环境：室内 配对法兰、金属垫片及紧固件 其他要求见设备统一规定 | 台 | 2
| 2153 |  | 浅层砂过滤器 | 型号：浅层砂过滤器 规格：单罐子φ1.5 9个 单套过滤水量：400m³/h 滤速：32m/h 罐体材质：碳钢防腐处理 滤料：石英砂 | 套
| 2153 |  | 一次除尘冷却塔CT1301 | 型号：钢结构玻璃钢逆流冷却塔 单台处理水量：Q=400m3/h 进水温度67℃，出水温度35℃ 风筒：玻璃钢风筒 填料：网格填料 玻璃钢围板 配套风机及电机：~5m风机，淋水密度≤13m3/m2.电机功率~45kW 380V 换热形式：逆流抽风式； 框架：碳钢+防腐处理； 维护面板：玻璃钢； 风筒：玻璃钢； 风机：铝合金或玻璃钢，单速电机，立式； 塔内支吊架：不锈钢； 填料：由阻燃PVC材料及添加剂制成， 湿球温度：18.9℃ 所有电机按照节能电机进行选型，不低于YX3系列(能效等级不低于一级)，且必须符合国家相关规定 | 台 | 1
| 2153 |  | CT1301进水手动阀 | 型号：中线型法兰式手动蝶阀 规格： DN300 P=1.0MPa 介质：浊环水，67℃ 使用环境：室外 其他要求见设备统一规定 | 台 | 1
| 2153 |  | CT301超越管手动阀 | 型号：中线型法兰式手动蝶阀 规格： DN400 P=1.0MPa 介质：浊环水，67℃ 使用环境：室外 其他要求见设备统一规定 | 台 | 1
| 2153 |  | 加药装置 | 加药设备 药剂：杀菌灭藻剂、缓蚀阻垢剂 每套含：加药罐1个：V=3m3 ，φ1500，H=1.8m；搅拌机1台：N=1.5kW，U=380V。罐体材质：PE。 计量泵2台 计量泵性能：Q=270L/h H=40m 单台设备包括：加药罐、搅拌机、计量泵、Y型过滤器及装置内部管路阀门等；2套共用控制柜、钢梯及平台等，机电一体品。 所有电机按照节能电机进行选型，不低于YX3系列(能效等级不低于一级)，且必须符合国家相关规定 | 套 | 2
| 2153 |  | 一次除尘泵房吊车 | 型号：电动单梁悬挂式起重机 起重量：3t 地面操作 梁长： 约7.5m 提升高度：7m 配套电机：11kW 380V 所有电机按照节能电机进行选型，不低于YX3系列(能效等级不低于一级)，且必须符合国家相关规定 | 台 | 1
| 2153 |  | 一次除尘补水手动阀 | 型号：中线型法兰式手动蝶阀 规格： DN250 P=1.0MPa 介质：工业新水，35℃ 使用环境：室内 配对法兰、金属垫片及紧固件 其他要求见设备统一规定 | 台 | 1
| 2153 |  | 一次除尘常补水手动阀 | 型号：中线型法兰式手动蝶阀 规格： DN150 P=1.0MPa 介质：工业新水，35℃ 使用环境：室内 配对法兰、金属垫片及紧固件 其他要求见设备统一规定 | 台 | 1
| 2153 |  | 一次除尘常补水电动阀 | 型号：中线型法兰式电动蝶阀 规格： DN150 P=1.0MPa 介质：工业新水，35℃ 使用环境：室内 配对法兰、金属垫片及紧固件 其他要求见设备统一规定 | 台 | 1
| 2153 |  | 一次除尘水池放空手动阀 | 型号：弹性座封闸阀 规格：DN300 P=1.0MPa 介质：工业新水 使用环境：室外 | 台 | 1
| 2153 |  | 泥浆池搅拌机 | 型号：搅拌机 形式：方翼轴流 叶轮直径；Φ2m,叶轮双层布置 轴长4.2m 设备本体：碳钢防腐； 紧固件：不锈钢； 配套电机：N=7.5kW V=380V 池深4.2m 所有电机按照节能电机进行选型，不低于YX3系列(能效等级不低于一级)，且必须符合国家相关规定 | 台 | 2
| 2153 |  | 泥浆泵 | 工况点：Q=40m3/h，H=28m； 配套电机：N=11kW，380V； 绝缘等级：F级；防护等级：IP54； 介质条件：浅层砂过滤器排污水，水温≤45℃； 使用环境：室内 | 台 | 2
| 2153 |  | 泵组出口微阻缓闭止回阀 | 规格：DN100，P=1.0MPa 介质：浊环水，35℃ 使用环境：室内 配对法兰、金属垫片及紧固件 其他要求见设备统一规定 | 台 | 2
| 2153 |  | 泵组出口手动阀 | 型号：中线型法兰式手动蝶阀 规格：DN100，P=1.0MPa 介质：浊环水，35℃ 使用环境：室内 配对法兰、金属垫片及紧固件 其他要求见设备统一规定 | 台 | 2
| 2153 |  | 一次除尘高速砂过滤器 | 形式：高速砂过滤器 规格：φ4.0m 过滤水量：总过滤水量500m3/h。 滤料为无烟煤+石英砂 机电一体品 配套储气罐 配带进出口及反洗电动阀门、手动阀门及法兰、螺栓等连接件； 反洗进气、排气等启动及手动阀门 带爬梯，检修走道等 安装方式：支腿式 浊环进水SS≤80mg/L；出水SS≤20mg/L；进水含油≤10mg/L；出水含油≤5mg/L。 | 台 | 2
| 2153 |  | 过滤器反洗泵 P2304 | 型号：单级双吸卧式离心泵 工况点：Q=502m3/h，H=30m 水泵汽蚀余量≤6m。 配套电机：~75kW 1480r/min 电机电压380V；IP54； 绝缘等级：F； 油脂润滑 带配对法兰、金属垫片及紧固件 配整体钢制底座、地脚螺栓 带手动排气阀及配管 | 台 | 2
| 2153 |  | P2304泵组进水管手动阀 | 型号：中线型法兰式手动蝶阀 规格： DN350 P=1.0MPa 介质：浊环水，35℃ 使用环境：室内 其他要求见设备统一规定 | 台 | 2
| 2153 |  | 进水管橡胶伸缩节 | 规格：DN360，P=1.0MPa 介质：浊环水，35℃ 使用环境：室内 配对法兰、金属垫片及紧固件 | 台 | 2
| 2153 |  | 出口钢制伸缩节 | 型号：传力式钢制伸缩节 规格：DN300，P=1.0MPa 介质：浊环水，35℃ 使用环境：室内 带限位装置，配对法兰、金属垫片及紧固件 其他要求见设备统一规定 | 台 | 2
| 2153 |  | 出口微阻缓闭止回阀 | 规格：DN300 P＝1.0MPa 介质：浊环水，35℃ 使用环境：室内 配对法兰、金属垫片及紧固件 其他要求见设备统一规定 | 台 | 2
| 2153 |  | 出口电动阀 | 型号：中线型法兰式电动蝶阀 规格： DN300 P=1.6MPa 介质：浊环水，35℃ 使用环境：室内 配对法兰、金属垫片及紧固件 其他要求见设备统一规定 | 台 | 2
| 2153 |  | 出口手动阀 | 型号：中线型法兰式手动蝶阀 规格： DN300 P=1.0MPa 介质：浊环水，35℃ 使用环境：室内 配对法兰、金属垫片及紧固件 其他要求见设备统一规定 | 台 | 2
| 2153 | 无缝钢管 | 无缝钢管 | D377*9 | 米 | 20
| 2153 | 无缝钢管 | 无缝钢管 | D325*8 | 米 | 20
| 2153 | 无缝钢管 | 无缝钢管 | D325*8 | 米 | 15
| 2153 | 无缝钢管 | 无缝钢管 | D377*9 | 米 | 20
小计
消防水系统
| 2160 |  | 消火栓供水泵配套设备 | 消火栓供水泵：2台 消火栓稳压罐：1台 稳压泵：2台 自动控制系统：1套 | 套 | 1
| 2160 |  | 消火栓供水泵 | 型号：单级双吸立式离心泵 工况点：Q=25L/s，H=75m 配套电机：~37kW 电机电压380V；IP54； 绝缘：F； 泵壳QT500，叶轮2Cr13，轴2Cr13调质处理，轴承：滚动轴承国产哈瓦洛轴承。轴套：不锈钢304 油脂润滑 配水泵控制箱、带配对法兰、金属垫片及紧固件、整体钢制底座、地脚螺栓 带手动排气阀及配管 所有电机按照节能电机进行选型，不低于YX3系列(能效等级不低于一级)，且必须符合国家相关规定 | 台 | 2
| 2160 |  | 消火栓稳压罐 | 气压罐： 设计压力: 1.6MPa 有效调节容积: 0.45m³ | 台 | 1
| 2160 |  | 稳压泵 | 型式:单级单吸立式离心泵 工况点：Q=5L/s，H=80m 配套电机：7.5kW 电机电压380V；IP54； 绝缘：F； 泵壳QT500，叶轮2Cr13，轴2Cr13调质处理，轴承：滚动轴承国产哈瓦洛轴承。轴套：不锈钢304 油脂润滑 配水泵控制箱、按规范配套水泵进出口阀门附件、配对法兰、金属垫片及紧固件、整体钢制底座、地脚螺栓 带手动排气阀及配管 所有电机按照节能电机进行选型，不低于YX3系列(能效等级不低于一级)，且必须符合国家相关规定 | 台 | 2
| 2160 |  | 消防泵进水管手动阀 | 型号：中线型法兰式手动蝶阀 规格： DN200 P=1.0MPa 介质：净环水，35℃ 带自锁装置 使用环境：室内 其他要求见设备统一规定 | 台 | 2
| 2160 |  | 消防泵进水管钢制伸缩节 | 型号：传力式钢制伸缩节 规格：DN200，P=1.0MPa 介质：净环水 使用环境：室内 带限位装置，配对法兰、金属垫片及紧固件 | 台 | 2
| 2160 |  | 消防泵出口钢制伸缩节 | 型号：传力式钢制伸缩节 规格：DN150，P=1.0MPa 介质：生活水 使用环境：室内 带限位装置，配对法兰、金属垫片及紧固件 | 台 | 2
| 2160 |  | 消防泵出口止回阀 | 规格：DN150 P＝1.0MPa 介质：净环水，35℃ 使用环境：室内 配对法兰、金属垫片及紧固件 其他要求见设备统一规定 | 台 | 2
| 2160 |  | P1102出口手动阀 | 型号：中线型法兰式手动蝶阀 规格： DN150 P=1.0MPa 介质：净环水，35℃ 带自锁装置 使用环境：室内 其他要求见设备统一规定 | 台 | 2
| 2160 |  | 消防水池补水手动阀 | 型号：中线型法兰式手动蝶阀 规格： DN200 P=1.0MPa 介质：净环水，35℃ 带自锁装置 使用环境：室内 其他要求见设备统一规定 | 台 | 1
| 2160 |  | 消防水池放空手动阀 | 型号：弹性座封闸阀 规格：DN300 P=1.0MPa 介质：工业新水 使用环境：室外 | 台 | 1
| 2160 |  | 消防泵房吊车 | 型号：电动单梁悬挂吊 起重量：3t 地面操作 提升高度：10m 配套电机：7.5kW 380V 所有电机按照节能电机进行选型，不低于YX3系列(能效等级不低于一级)，且必须符合国家相关规定 | 台 | 1
| 2160 |  | 水喷雾供水泵配套设备 | 水喷雾供水泵：2台 消火栓稳压罐：1台 稳压泵：2台 自动控制系统：1套 | 套 | 1
| 2160 |  | 水喷雾供水泵 | 型号：单级双吸立式离心泵 工况点：Q=70L/s，H=90m 配套电机：~110kW 2960r/min 电机电压380V；IP54； 绝缘：F； 泵壳QT500，叶轮2Cr13，轴2Cr13调质处理，轴承：滚动轴承国产哈瓦洛轴承。轴套：不锈钢304 油脂润滑 配水泵控制箱、带配对法兰、金属垫片及紧固件、整体钢制底座、地脚螺栓 带手动排气阀及配管 所有电机按照节能电机进行选型，不低于YX3系列(能效等级不低于一级)，且必须符合国家相关规定 | 台 | 2
| 2160 |  | 水喷雾稳压罐 | 气压罐： 设计压力: 1.6MPa 有效调节容积: 0.45m³ | 台 | 1
| 2160 |  | 稳压泵 | 型式:单级单吸立式离心泵 工况点：Q=1.1L/s，H=100m 配套电机：3kW 2960r/min 电机电压380V；IP54； 绝缘：F； 泵壳QT500，叶轮2Cr13，轴2Cr13调质处理，轴承：滚动轴承国产哈瓦洛轴承。轴套：不锈钢304 油脂润滑 配水泵控制箱、按规范配套水泵进出口阀门附件、配对法兰、金属垫片及紧固件、整体钢制底座、地脚螺栓 带手动排气阀及配管 所有电机按照节能电机进行选型，不低于YX3系列(能效等级不低于一级)，且必须符合国家相关规定 | 台 | 2
| 2160 |  | 水喷雾供水泵进水管手动阀 | 型号：中线型法兰式手动蝶阀 规格： DN300 P=1.0MPa 介质：净环水，35℃ 带自锁装置 使用环境：室内 其他要求见设备统一规定 | 台 | 2
| 2160 |  | 水喷雾供水泵进水管钢制伸缩节 | 型号：传力式钢制伸缩节 规格：DN300，P=1.0MPa 介质：净环水，35℃ 使用环境：室内 带限位装置，配对法兰、金属垫片及紧固件 | 台 | 2
| 2160 |  | 水喷雾供水泵出口钢制伸缩节 | 型号：传力式钢制伸缩节 规格：DN250，P=1.6MPa 介质：生活水 使用环境：室内 带限位装置，配对法兰、金属垫片及紧固件 | 台 | 2
| 2160 |  | 水喷雾供水泵出口止回阀 | 规格：DN250 P＝1.6MPa 介质：净环水，35℃ 使用环境：室内 配对法兰、金属垫片及紧固件 其他要求见设备统一规定 | 台 | 2
| 2160 |  | 水喷雾供水泵出口手动阀 | 型号：中线型法兰式手动蝶阀 规格： DN250 P=1.6MPa 介质：净环水，35℃ 带自锁装置 使用环境：室内 其他要求见设备统一规定 | 台 | 2
| 2160 |  | 灭火分区 | 含雨淋报警阀组、配套管道等 | 个 | 4
| 2160 |  | LF炉灭火分区 | 含雨淋报警阀组、配套管道等 | 个 | 1
| 2160 |  | 高位消防水箱 | 容积≥12m3 | 个 | 1
小计
车间外线
|  |  | 洗车台 |  | 套 | 3
| 2161 | 无缝钢管 | 无缝钢管 | D325*8 | 米 | 380
| 2161 | 无缝钢管 | 无缝钢管 | D377*9 | 米 | 380
| 2161 | 无缝钢管 | 无缝钢管 | D273*6 | 米 | 380
| 2161 | 无缝钢管 | 无缝钢管 | D273*6 | 米 | 380
| 2161 | 无缝钢管 | 无缝钢管 | D426*9 | 米 | 380
| 2161 | 无缝钢管 | 无缝钢管 | D325*8 | 米 | 0
| 2161 | 无缝钢管 | 无缝钢管 | D168*5 | 米 | 200
| 2161 | 镀锌钢管 | 热浸锌镀锌钢管 | D273*6 | 米 | 500
| 2161 | 镀锌钢管 | 热浸锌镀锌钢管 | D219*6 | 米 | 500
| 2161 | 无缝钢管 | 无缝钢管 | D325*8 | 米 | 100
| 2161 | 无缝钢管 | 无缝钢管 | D168*5 | 米 | 400
| 2161 | 焊接钢管 | 焊接钢管 | D325*8 | 米 | 1500
| 2161 | 不锈钢管 | 不锈钢管 | D219*6 | 米 | 300
| 2161 | 不锈钢管 | 不锈钢管 | D219*6 | 米 | 300
| 2161 | 镀锌钢管 | 镀锌钢管 | D108*4 | 米 | 200
| 2161 | 焊接钢管 | 焊接钢管 | D325*8 | 米 | 550
| 2161 |  | 混凝土排水检查井 | φ1m（带井盖及井座） | 套 | 35
| 2161 |  | 阀门井 | 尺寸1300×1300 | 套 | 15
| 2161 |  | 手动蝶阀 | DN200，P=1.0MPa | 个 | 10
| 2161 |  | 化粪池 | 2#混凝土化粪池，有覆土 | 套 | 2
| 2161 |  | 室外消火栓 | SAW100/65,含消火栓、手动阀门、阀门井,减压设施等配套设施 | 套 | 10
| 2161 | 钢结构 | 管道支架及其他材料 | Q235B | 吨 | 3
| 2161 | 保温材料 | 管道保温棉复合硅酸盐 |  | 立方米 | 800
| 2161 | 镀锌铁皮 | 镀锌铁皮 |  | 平方米 | 7200
小计
合计
[5 empty] | 焊接钢管 | t
[5 empty] | 无缝钢管 | t
[5 empty] | 不锈钢管 | t
[5 empty] | 钢结构 | t
|  |  |  | 2102 | 焊接钢管 | t
|  |  |  | 2102 | 无缝钢管 | t
|  |  |  | 2102 | 不锈钢管 | t
|  |  |  | 2102 | 钢结构 | t
|  |  |  | 2150 | 焊接钢管 | t
|  |  |  | 2150 | 无缝钢管 | t
|  |  |  | 2150 | 不锈钢管 | t
|  |  |  | 2150 | 钢结构 | t
|  |  |  | 2153 | 焊接钢管 | t
|  |  |  | 2153 | 无缝钢管 | t
|  |  |  | 2153 | 不锈钢管 | t
|  |  |  | 2153 | 钢结构 | t
|  |  |  | 2161 | 焊接钢管 | t
|  |  |  | 2161 | 无缝钢管 | t
|  |  |  | 2161 | 不锈钢管 | t
|  |  |  | 2161 | 钢结构 | t

## 通风
序号 |  |  | 项目名称 | 型号、规格及技术性能 | 单位 | 数量
一 |  |  | 转炉烟气干法除尘净化回收系统
1 |  |  | 蒸发冷却器及粗灰系统
1.1 | 2153-1 |  | 入口补偿器 | 金属补偿器DN5300,主要材质：不锈钢、硅橡胶。不锈钢材质质量约2100kg | 套 | 1
1.2 | 2153-1 |  | 蒸发冷却器本体 | 非标，筒体直径6.2m，高约23.5m，带各层检修平台、托座等15CrMo约40%，Q245R约60%)。 | 套 | 1
[5 empty] | 套 | 1
1.3 | 2153-1 |  | 香蕉弯 | 非标，材质：Q245R | 套 | 1
1.4 | 2153-1 |  | 喷枪 | 双介质喷枪，水量：4t/h，蒸汽：0.45t/h，带喷嘴及安装连接件等附件 | 套 | 18
1.5 | 2153-1 |  | 水的高压软管 | DN32，PN16，长度约2m。丝扣，介质：水 | 套 | 18
1.6 | 2153-1 |  | 蒸汽的高压软管 | DN40，PN25，长度约2m。法兰连接，介质：蒸汽，耐温：300度 | 套 | 18
1.7 | 2153-1 |  | 手动球阀DN32 | DN32，PN16，法兰连接介质：水 | 个 | 18
1.8 | 2153-1 |  | 手动球阀DN40 | DN40，PN25，法兰连接，介质：蒸汽，耐温：300度 | 个 | 18
1.9 | 2153-1 |  | 手动球阀DN125 | DN125，PN16，法兰连接，介质：水 | 个 | 18
1.10 | 2153-1 |  | 手动球阀DN50 | DN50，PN25，法兰连接，介质：蒸汽，耐温：300度 | 个 | 3
1.11 | 2153-1 |  | 手动球阀DN100 | DN100，PN25，法兰连接，介质：蒸汽，耐温：300度 | 个 | 12
1.12 | 2153-1 |  | 蒸发冷却器下部内置链式输送机 | 刮板输灰机，长9m，输送量15m³/h，7.5kW，设计耐温：400℃，带空气炮，不含机旁操作箱。 | 套 | 1
1.13 | 2153-1 |  | 气动插板阀 | 气动驱动，500×500，不含机旁操作箱，含气源三联件 | 套 | 2
1.14 | 2153-1 |  | 气动双翻板阀 | 气动驱动，500×500，不含机旁操作箱，含气源三联件 | 套 | 2
1.15 | 2153-1 |  | 粗灰灰仓 | 容积25m³,带仓顶除尘器，各仪表检测装置，振打装置，卸灰阀、爬梯，称重装置。不含机旁操作箱。 | 套 | 1
1.16 | 2153-1 |  | 斗提机 | 输送量20m³/h,，高23m，设计耐温：400℃，板链式，不含机旁操作箱 | 套 | 1
1.17 | 2153-1 |  | 粗灰中间仓 | 容积1.5m³,材质Q235B，本体重量约1.9t。带DN350卸灰气动插板阀1台、DN200事故卸灰口及手动插板阀1套，带振打电机1台，称重装置1套。 | 套 | 1
1.18 | 2153-1 |  | 粗灰链式输送机 | 刮板输灰机，长9m，输送量15m³/h，7.5kW，设计耐温：400℃，带空气炮，不含机旁操作箱。 | 套 | 1
2 | 2153-1 |  | 电除尘器及细灰系统
2.1 | 2153-1 |  | 静电除尘器本体 | 筒体直径13.5m，长36m，4电场，B8极线材质为00Cr12，6mm厚，ZT24极板材质为00Cr12,2mm。含各层检修平台，含腹部刮板、含筒体内部所有设施，含振打装置、含剖分式自润滑轴承，含设备照明设施及照明箱，含外部塔楼。不含细灰输灰设施，不含泄爆阀不含机旁操作箱，不含高压电源装置、不含PLC柜，不含电缆。 | 套 | 1
2.2 | 2153-1 |  | 电除尘器高压电源 | 电除尘器用高压电源，带变压器、高压控制柜、通讯电缆，阻尼电阻和连接铜管，三相IGBT电源，3.5A，二次侧80kV。 | 套 | 4
2.3 | 2153-1 |  | 泄爆阀 | DN1200，三级泄压，起跳压力5000Pa，安装位置：电除尘器 | 套 | 8
2.4 | 2153-1 |  | 气动插板阀 | 气动驱动，500×500，不含机旁操作箱，含气源三联件 | 套 | 2
2.5 | 2153-1 |  | 气动双翻板阀 | 气动驱动，500×500，不含机旁操作箱，含气源三联件 | 套 | 2
2.6 | 2153-1 |  | 集合链式输送机 | 刮板机，宽640mm，长15m，输送量20m³/h,，设计耐温：400℃，含机旁操作箱 | 套 | 1
2.7 | 2153-1 |  | 斗提机 | 输送量20m³/h,，高23m，设计耐温：400℃，板链式，含机旁操作箱 | 套 | 1
2.8 | 2153-1 |  | 细灰仓 | 容积80m³，带仓顶除尘器，设计耐温：400℃，各仪表检测装置，振打装置，卸灰阀、爬梯，称重装置。不含机旁操作箱。含真空罐车接口装置。 | 套 | 1
2.9 | 2153-1 |  | 气力输送装置 | 集合链式输送机至含至细灰仓气力输送装置，含整套气力输送系统 | 套 | 1
2.10 | 2153-1 |  | 电动插板阀 | DN2600,敞开式，压力0.01MPa,电动，不含机旁操作箱，防爆 | 套 | 1
3 | 2153-1 |  | 风机系统
3.1 | 2153-1 |  | 轴流风机 | 轴流式，户外型，L=166023Nm3/h，150℃，H=9500Pa ，1850r/min，带轴承冷却风机，带联轴器、测振、测温、氮封装置。带机旁操作箱。 | 套 | 2
3.2 | 2153-1 |  | 防爆电机 | 隔爆户外型，变频电机，N=1800kW，10KV，额定转速1500r/min.运行频率20~65Hz，IP55。 | 套 | 2
3.3 | 2153-1 |  | 干式煤气消声器 | 直径：4000mm，长度2500mm，片式结构。消声值：32dB（A） | 套 | 1
3.4 | 2153-1 |  | 电动插板阀 | DN2600,敞开式，压力0.01MPa,电动，不含机旁操作箱，防爆 | 套 | 2
3.5 | 2153-1 |  | 电动蝶阀 | DN2600,压力0.01MPa,电动，不含机旁操作箱，防爆 | 套 | 4
|  |  | 电动插板阀 | DN2600,全密封式，压力0.01MPa,电动，不含机旁操作箱，防爆 | 套 | 2
4 |  |  | 回收放散系统
4.1 | 2153-1 |  | 回收杯阀 | DN2600，含液压驱动装置,不含机旁操作箱，防爆 | 套 | 1
4.2 | 2153-1 |  | 放散杯阀 | DN2600，含液压驱动装置,不含机旁操作箱，防爆 | 套 | 1
4.3 | 2153-1 |  | 电动插板阀 | DN2600,敞开式，压力0.01MPa,电动，不含机旁操作箱，防爆 | 套 | 1
4.4 | 2153-1 |  | 点火装置 | DN2600，配置点火器、测温、分气缸、控制阀等，含PLC柜等，其中2根点火枪为直燃式点火伴烧器(带催化蓄热燃烧)，其中1根点火枪为辅助气源式点火伴烧器。 | 套 | 1
4.5 | 2153-1 |  | 排水水封 | 非标设备 | 套 | 1
4.6 | 2153-1 |  | 引设喷嘴 | DN350 不锈钢304 | 套 | 1
4.7 | 2153-1 |  | 高温防爆金属布袋除尘器 | 处理流量：37.6万m3/h，过滤面积：8824m2，滤料材质：耐200℃高温金属滤料（短时间230℃，瞬时600℃），滤袋规格：Φ160mm×6m，圆筒数量3个，入口含尘浓度：200mg/Nm3，出口含尘浓度：10mg/Nm3。为机电一体品，带PLC柜、MCC柜、电源进线柜等。含至细灰仓气力输送装置。每个仓室设置高低料位计，仓室出口需设置破袋检测（粉尘仪）。 | 套 | 1
4.8 | 2153-1 |  | 电动插板阀 | DN1500,敞开式，压力0.01MPa,电动，不含机旁操作箱，防爆 | 套 | 6
4.9 | 2153-1 |  | 电动蝶阀 | DN1500,压力0.01MPa,电动，不含机旁操作箱，防爆 | 套 | 6
4.10 | 2153-1 |  | 防爆电动葫芦 | 起重量15t，起升高度10m | 套 | 1
4.11. | 2153-1 |  | 电动插板阀 | DN2600,敞开式，压力0.01MPa,电动，不含机旁操作箱，防爆 | 套 | 1
4.12 | 2153-1 |  | 电动蝶阀 | DN2600,压力0.01MPa,电动，不含机旁操作箱，防爆 | 套 | 1
5 |  |  | 煤气冷却器系统
5.1 | 2153-1 |  | 煤气冷却器 | 筒体直径6.8m，高23m，Q355NH约55%，Q245R约45% | 套 | 1
5.2 | 2153-1 |  | 喷枪 | 口径：100mm，喷射角度：120度，喷水量：80t/h，0.4MPa | 套 | 5
5.4 | 2153-1 |  | 电动插板阀 | DN2600,敞开式，压力0.01MPa,电动，不含机旁操作箱，防爆 | 套 | 1
5.5 | 2153-1 |  | 电动蝶阀 | DN2600,压力0.01MPa,电动，不含机旁操作箱，防爆 | 套 | 1
6 |  |  | 管道系统
6.1 | 2153-1 |  | 金属波纹补偿器 | DN2600，平均长度2400mm，工作耐温：250度，工作压力：±4000Pa， | 个 | 15
6.2 | 2153-1 |  | 管道滑动托座 | 聚四氟乙烯滑动，φ2620 | 个 | 15
6.3 | 2153-1 |  | 阀门:＞DN300手动阀门 | DN300~DN500手动阀、各类安全阀、各类隔断阀 | 套 | 1
7 |  |  | 材料量
7.1 | 2153-1 | 钢板卷管 | 风管用钢板 | δ=10mm，Q235B | 套 | 1
7.2 | 2153-1 | 钢结构 | 各种型材(管道支吊架，辅助设施) | 各类型钢，Q235B | 套 | 1
7.3 | 2153-1 | 无缝钢管 | 零星手动阀门及无缝钢管 | 安全阀，放散阀等，口径DN20~DN300，无缝钢管 | 套 | 1
7.4 | 2153-1 | 保温材料 | 保温材料 | 离心玻璃棉 | m3 | 20
7.5 | 2153-1 | 镀锌铁皮 | 保温保护层 | 0.5mm镀锌铁皮 | m2 | 500
7.6 | 2153-1 |  | 电除尘器用润滑油 | 耐温400℃ | m3 | 1
7.7 | 2153-1 |  | 切换阀站用润滑油 | 46号汽轮机油 | m3 | 3
小计
二 |  |  | 转炉二次除尘系统
1 | 2153-2 |  | 滤筒除尘器 | 处理流量：140万m3/h，过滤面积：33340m2，滤料材质：腹膜涤纶针刺毡，滤筒规格：Φ160mm×3m，出口含尘浓度：10mg/Nm3，配带脉冲阀，配带灰斗至储灰仓气力输送装置。储灰仓容积：80m3。为机电一体品，带DCS柜、MCC柜、电源进线柜等。含真空罐车接口装置。含风机电机阀门仪表DCS柜。 | 套 | 1
2 | 2153-2 |  | 除尘风机 | 处理流量：140万m3/h，全压5500Pa，双吸双支撑，730rpm，滑动轴承，油冷。介质温度：80度，带测温、测振。户外安装。带机旁箱。带进出口橡胶材质软连接。带入口阀。带稀油站。 | 套 | 1
3 | 2153-2 |  | 主电机 | 3150kW，10kV，730rpm，户外型，变频电机，IP55 | 套 | 1
4 | 2153-2 |  | 消声器 | 处理流量：140万m3/h，阻损：200Pa，消声值：30dBA，片式结构 | 台 | 1
5 | 2153-2 |  | 橡胶补偿器 | DN4700，天然橡胶，500mm长，压力：0.01MPa | 台 | 1
6 | 2153-2 |  | 耐磨尘气电动蝶阀 | DN2600,压力0.01MPa，电动，耐温：400度，不含机旁操作箱，IP54，带阀位反馈 | 台 | 2
7 | 2153-2 |  | 耐磨尘气电动蝶阀 | DN3400,压力0.01MPa，电动，耐温：400度，不含机旁操作箱，IP54，带阀位反馈 | 台 | 1
8 | 2153-2 |  | 耐磨尘气电动蝶阀 | DN600,压力0.01MPa，电动，耐温：400度，不含机旁操作箱，IP54 | 台 | 2
9 | 2153-2 |  | 耐磨尘气电动蝶阀 | DN300~DN800,压力0.01MPa，涡轮蜗杆，耐温：常温 | 台 | 8
10 | 2153-2 |  | 耐磨尘气电动蝶阀 | DN1600,压力0.01MPa，电动，耐温：200度，不含机旁操作箱，IP54 | 台 | 1
11 | 2153-2 |  | 耐磨尘气电动蝶阀 | DN1000,压力0.01MPa，电动，耐温：200度，不含机旁操作箱，IP54 | 台 | 1
12 | 2153-2 |  | 耐磨尘气电动蝶阀 | DN800,压力0.01MPa，电动，耐温：常温度，不含机旁操作箱，IP54 | 台 | 1
| 2153-2 |  | 门型除尘罩 | 非标设备，Q235B | 套 | 1
| 2153-2 |  | 移动式通风槽 | 宽600mm，高800mm，长80m，带密封皮带 | 套 | 2
13 |  |  | 材料量
13.1 | 2153-2 | 钢板卷管 | 风管用钢板 | δ=6~14mm，Q235B | 套 | 1
13.2 | 2153-2 | 钢结构 | 各种型材(管道支吊架，辅助设施) | 各类型钢，Q235B | 套 | 1
13.3 | 2153-2 | 无缝钢管 | 零星手动阀门及无缝钢管 | DN20~DN200 | 套 | 1
13.4 | 2153-2 | 保温材料 | 隔声材料 | 离心玻璃棉 | m3 | 0.5
13.5 | 2153-2 | 镀锌铁皮 | 隔声保护层 | 0.5mm镀锌铁皮 | m2 | 10
13.6 | 2153-2 |  | 稀油站用润滑油 | 46号汽轮机油 | m3 | 3
13.7 | 2153-2 | 钢结构 | 除尘罩 | 各种尺寸，非标，Q235B | 套 | 1
|  |  | 耐火喷涂料 | 铝硅系轻质喷涂料，耐温≥1300度 | m3 | 1
小计
三 |  |  | 转炉三次除尘系统
1 | 2153-3 |  | 滤筒除尘器 | 处理流量：140万m3/h，过滤面积：33340m2，滤料材质：腹膜涤纶针刺毡，滤筒规格：Φ160mm×3m，出口含尘浓度：10mg/Nm3，配带脉冲阀，配带灰斗至储灰仓气力输送装置。储灰仓容积：40m3。为机电一体品，带DCS柜、MCC柜、电源进线柜等。含真空罐车接口装置。含风机电机阀门仪表DCS柜。 | 套 | 1
2 | 2153-3 |  | 除尘风机 | 处理流量：140万m3/h，全压5500Pa，双吸双支撑，730rpm，滑动轴承，油冷。介质温度：80度，带测温、测振。户外安装。带机旁箱。带进出口橡胶材质软连接。带入口阀。带稀油站。 | 套 | 1
3 | 2153-3 |  | 主电机 | 3150kW，10kV，730rpm，户外型，变频电机，IP55 | 套 | 1
4 | 2153-3 |  | 消声器 | 处理流量：140万m3/h，阻损：200Pa，消声值：30dBA，片式结构 | 台 | 1
5 | 2153-3 |  | 耐磨尘气电动蝶阀 | DN3100,压力0.01MPa，电动，耐温：200度，不含机旁操作箱，IP54，带阀位反馈 | 台 | 1
6 | 2153-3 |  | 耐磨尘气电动蝶阀 | DN2500,压力0.01MPa，电动，耐温：200度，不含机旁操作箱，IP54，带阀位反馈 | 台 | 1
| 2153-3 |  | 耐磨尘气电动蝶阀 | DN1900,压力0.01MPa，电动，耐温：200度，不含机旁操作箱，IP54 | 台 | 1
7 |  |  | 材料量
7.1 | 2153-3 | 钢板卷管 | 风管用钢板 | δ=8~12mm，Q235B | 套 | 1
7.2 | 2153-3 | 钢结构 | 各种型材(管道支吊架，辅助设施) | 各类型钢，Q235B | 套 | 1
7.3 | 2153-3 | 无缝钢管 | 零星手动阀门及无缝钢管 | DN20~DN200 | 套 | 1
7.4 | 2153-3 | 保温材料 | 隔声材料 | 离心玻璃棉 | m3 | 0.5
7.5 | 2153-3 | 镀锌铁皮 | 隔声保护层 | 0.5mm镀锌铁皮 | m2 | 10
|  |  | 稀油站用润滑油 | 46号汽轮机油 | m3 | 3
小计
四 |  |  | 精炼除尘系统
1 | 2153-5 |  | 滤筒除尘器 | 处理流量：140万m3/h，过滤面积：33340m2，滤料材质：腹膜涤纶针刺毡，滤筒规格：Φ160mm×3m，出口含尘浓度：10mg/Nm3，配带脉冲阀，配带灰斗至储灰仓气力输送装置。储灰仓与转炉三次合用。为机电一体品，带DCS柜、MCC柜、电源进线柜等。含真空罐车接口装置。含风机电机阀门仪表DCS柜。 | 套 | 1
2 | 2153-5 |  | 除尘风机 | 处理流量：140万m3/h，全压5500Pa，双吸双支撑，730rpm，滑动轴承，油冷。介质温度：80度，带测温、测振。户外安装。带机旁箱。带进出口橡胶材质软连接。带入口阀。带稀油站。 | 套 | 1
3 | 2153-5 |  | 主电机 | 3150kW，10kV，730rpm，户外型，变频电机，IP55 | 套 | 1
4 | 2153-5 |  | 消声器 | 处理流量：140万m3/h，阻损：200Pa，消声值：30dBA，片式结构 | 台 | 1
5 | 2153-5 |  | 橡胶补偿器 | DN4700，天然橡胶，500mm长，压力：0.01MPa | 台 | 1
6 | 2153-5 |  | 移动式通风槽 | 宽600mm，高800mm，长80m，带密封皮带 | 套 | 2
7 | 2153-5 |  | 耐磨尘气电动蝶阀 | DN1900,压力0.01MPa，电动，耐温：400度，不含机旁操作箱，IP54，带阀位反馈 | 台 | 2
8 | 2153-5 |  | 耐磨尘气电动蝶阀 | DN1500,压力0.01MPa，电动，耐温：200度，不含机旁操作箱，IP54，带阀位反馈 | 台 | 2
9 | 2153-5 |  | 耐磨尘气电动蝶阀 | DN1600,压力0.01MPa，电动，耐温：100度，不含机旁操作箱，IP54 | 台 | 2
10 | 2153-5 |  | 耐磨尘气电动蝶阀 | DN800,压力0.01MPa，电动，耐温：常温度，不含机旁操作箱，IP54 | 台 | 1
11 | 2153-5 |  | 耐磨尘气手动蝶阀 | DN300~DN800,压力0.01MPa，涡轮蜗杆，耐温：常温 | 台 | 24
12 | 2153-5 |  | 材料量
12.1 | 2153-5 | 钢板卷管 | 风管用钢板 | δ=3~10mm，Q235B | 套 | 1
12.2 | 2153-5 | 钢结构 | 各种型材(管道支吊架，辅助设施) | 各类型钢，Q235B | 套 | 1
12.3 | 2153-5 | 无缝钢管 | 零星手动阀门及无缝钢管 | DN20~DN200 | 套 | 1
12.4 | 2153-5 | 保温材料 | 隔声材料 | 离心玻璃棉 | m3 | 0.5
12.5 | 2153-5 | 镀锌铁皮 | 隔声保护层 | 0.5mm镀锌铁皮 | m2 | 10
12.6 | 2153-5 |  | 稀油站用润滑油 | 46号汽轮机油 | m3 | 3
12.7 | 2153-5 | 钢结构 | 除尘罩 | 各种尺寸，非标，Q235B | 套 | 1
小计
五 |  |  | 脱硫、折罐除尘系统
1 | 2153-4 |  | 滤筒除尘器 | 处理流量：140万m3/h，过滤面积：33340m2，滤料材质：腹膜涤纶针刺毡，滤筒规格：Φ160mm×3m，出口含尘浓度：10mg/Nm3，配带脉冲阀，配带灰斗至储灰仓气力输送装置。储灰仓容积：40m3。为机电一体品，带DCS柜、MCC柜、电源进线柜等。含真空罐车接口装置。含风机电机阀门仪表DCS柜。 | 套 | 1
2 | 2153-4 |  | 除尘风机 | 处理流量：140万m3/h，全压5500Pa，双吸双支撑，730rpm，滑动轴承，油冷。介质温度：80度，带测温、测振。户外安装。带机旁箱。带进出口橡胶材质软连接。带入口阀。带稀油站。 | 套 | 1
3 | 2153-4 |  | 主电机 | 3150kW，10kV，730rpm，户外型，变频电机，IP55 | 套 | 1
4 | 2153-4 |  | 消声器 | 处理流量：140万m3/h，阻损：200Pa，消声值：30dBA，片式结构 | 台 | 1
5 | 2153-4 |  | 橡胶补偿器 | DN4700，天然橡胶，500mm长，压力：0.01MPa | 台 | 1
6 | 2153-4 |  | 耐磨尘气电动蝶阀 | DN2500,压力0.01MPa，电动，耐温：200度，不含机旁操作箱，IP54 | 台 | 1
7 | 2153-4 |  | 耐磨尘气电动蝶阀 | DN2400,压力0.01MPa，电动，耐温：200度，不含机旁操作箱，IP54 | 台 | 1
9 | 2153-4 |  | 耐磨尘气电动蝶阀 | DN2600,压力0.01MPa，电动，耐温：200度，不含机旁操作箱，IP54 | 台 | 3
10 | 2153-4 |  | 耐磨尘气电动蝶阀 | DN1600,压力0.01MPa，电动，耐温：100度，不含机旁操作箱，IP54 | 台 | 1
| 2153-4 |  | 耐磨尘气电动蝶阀 | DN1000,压力0.01MPa，电动，耐温：200度，不含机旁操作箱，IP54 | 台 | 4
12 | 2153-4 |  | 耐磨尘气电动蝶阀 | DN800,压力0.01MPa，电动，耐温：常温度，不含机旁操作箱，IP54 | 台 | 1
13 |  |  | 材料量
13.1 | 2153-4 | 钢板卷管 | 风管用钢板 | δ=3~10mm，Q235B | 套 | 1
13.2 | 2153-4 | 钢结构 | 各种型材(管道支吊架，辅助设施) | 各类型钢，Q235B | 套 | 1
13.3 | 2153-4 | 无缝钢管 | 零星手动阀门及无缝钢管 | DN20~DN200 | 套 | 1
13.4 | 2153-4 | 保温材料 | 隔声材料 | 离心玻璃棉 | m3 | 0.5
13.5 | 2153-4 | 镀锌铁皮 | 隔声保护层 | 0.5mm镀锌铁皮 | m2 | 10
13.6 | 2153-4 |  | 稀油站用润滑油 | 46号汽轮机油 | m3 | 3
13.7 | 2153-4 | 钢结构 | 除尘罩 | 各种尺寸，非标，Q235B | 套 | 1
|  |  | 耐火喷涂料 | 铝硅系轻质喷涂料，耐温≥1300度 | m3 | 2
小计
六 |  |  | 地下料仓除尘系统
1 | 2153-6 |  | 滤筒除尘器 | 处理流量：35万m3/h，过滤面积：8340m2，滤料材质：腹膜涤纶针刺毡，滤袋规格：Φ160mm×6m，出口含尘浓度：10mg/Nm3，，配带脉冲阀，配带灰斗至储灰仓气力输送装置。储灰仓容积：40m3。为机电一体品，带DCS柜、MCC柜、电源进线柜等。含真空罐车接口装置。含风机电机阀门仪表DCS柜。 | 套 | 1
2 | 2153-6 |  | 除尘风机 | 处理流量：35万m3/h，全压5200Pa，单吸双支撑，960rpm，滚动轴承，水冷。介质温度：常温，带测温、测振。户外安装。带机旁箱。带进出口橡胶材质软连接。带入口阀。 | 套 | 1
3 | 2153-6 |  | 主电机 | 710kW，10kV，960rpm，户外型，变频电机，IP55 | 套 | 1
4 | 2153-6 |  | 消声器 | 处理流量：35万m3/h，阻损：200Pa，消声值：30dBA，片式结构 | 台 | 1
5 | 2153-6 |  | 耐磨尘气电动蝶阀 | DN1300,压力0.01MPa，电动，耐温：100度，不含机旁操作箱，IP54 | 台 | 14
6 | 2153-6 |  | 耐磨尘气手动蝶阀 | DN300~DN800,压力0.01MPa，涡轮蜗杆，耐温：常温 | 台 | 16
7 | 2153-6 |  | 材料量
7.1 | 2153-6 | 钢板卷管 | 风管用钢板 | δ=3~6mm，Q235B | 套 | 1
7.2 | 2153-6 | 钢结构 | 各种型材(管道支吊架，辅助设施) | 各类型钢，Q235B | 套 | 1
7.3 | 2153-6 | 无缝钢管 | 零星手动阀门及无缝钢管 | DN20~DN200 | 套 | 1
7.4 | 2153-6 | 保温材料 | 隔声材料 | 离心玻璃棉 | m3 | 0.5
7.5 | 2153-6 | 镀锌铁皮 | 隔声保护层 | 0.5mm镀锌铁皮 | m2 | 10
7.6 | 2153-6 | 钢结构 | 除尘罩 | 各种尺寸，非标，Q235B | 套 | 1
小计
七 |  |  | 通风空调采暖
1 | 2153 |  | 壁式轴流风机 | 轴流风机:T35-11 No.3.15/n=2900rpm/L=3810m3/h，叶片角度25°，P=220Pa，N=0.37kW/380V | 台 | 4
2 | 2153 |  | 壁式轴流风机 | 轴流风机:T35-11 No.2.8/n=2900rpm/L=1649m3/h，叶片角度15°，P=152Pa，N=0.12kW/380V | 台 | 5
3 | 2153 |  | 移动式轴流风机 | 型号：DZ-12型6B,风量:14000m3/h,功率:3kW/380V | 台 | 10
4 | 2153 |  | 圆型防火阀 | 圆型防火阀 φ630 L=200 | 台 | 54
5 | 2153 |  | 圆型防火阀 | 圆型防火阀 φ320 L=200 | 台 | 4
| 2153 |  | 壁式轴流风机 | 轴流风机:T35-11 No.6.3/n=1450rpm/L=9393m3/h，叶片角度15°，P=192Pa，N=0.75kW/380V | 台 | 37
6 | 2153 |  | 防雨百叶 | 防雨百叶，700x600mm | 台 | 62
7 | 2153 |  | 二级能效风冷冷风电加热型空调 | 风冷冷风电加热型,LFD8-B2,制冷量:8.5kW,电加热量:7.5kW,功耗:7.9kW/380V,循环风量:1800m3/h | 台 | 5
8 | 2153 |  | 二级能效风冷冷风电加热型空调 | 风冷冷风电加热型,LFD22-B2,制冷量:22.3kW,电加热量:12kW,功耗:13.85kW/380V,循环风量:4500m3/h | 台 | 10
9 | 2153 |  | 二级能效风冷冷风电加热型空调 | 风冷冷风电加热型,LFD34-B2,制冷量:34kW,电加热量:22.5kW,功耗:25.45kW/380V,循环风量:6500m3/h | 台 | 13
10 | 2153 |  | 风冷多联空调机组 | 总制冷量500kW，风冷型，带33套环绕出风天井式室内空调机，带7套风冷室外机。配套气液连接管、分歧管、控制面板、电缆；室内外机分别供电。 | 套 | 1
11 | 2153 |  | 二级能效壁挂式冷暖型空调 | 壁挂式冷暖型空调,KFR35GW-B2,制冷量:3.5kW,制热量:4.8kW,电加热量:1kW,功耗:2.25kW/220V,循环风量:660m3/h | 台 | 19
12 | 2153 |  | 钢铝复合散热器 | 散热量：3kW | 台 | 200
| 2153 |  | 高温消防排烟风机 | 处理流量：36276m3/h，全压：1490Pa，转速：1450rpm 功率：22kW/380V | 套 | 2
| 2153 |  | 280℃排烟防火阀 | 常开，280°C关闭，输出关闭信号，手动复位，尺寸：1250mmX500mm | 套 | 20
13 | 2153 |  | 材料量
13.1 | 2153 | 钢结构 | 各类型钢 | δ=3mm，Q235B | 套 | 1
13.2 | 2153 | 焊接钢管 | 低压流体输送焊接管 | DN20~DN300 | 套 | 1
13.3 | 2153 |  | 各类阀门 | DN20~DN200，截止阀等 | 套 | 1
13.4 | 2153 | 保温材料 | 保温材料 | 离心玻璃棉 | m3 | 10
13.5 | 2153 | 镀锌铁皮 | 保温保护层 | 0.5mm镀锌铁皮 | m2 | 274
小计
七 |  |  | 废钢库干雾抑尘系统
1 | 2123 |  | 干雾抑尘系统 | 干雾覆盖长度100m，每米设置1个双介质喷嘴，水雾颗粒10μm，水流量20t/h，压缩空气流量36m3/min，总功率20kW/38V，配带水泵、储气罐、控制设施、操作箱、仪表、电缆、软接头，为机电一体品。 | 套 | 1
2 | 2123 | 焊接钢管 | 低压流体输送焊接管 | DN20~DN150 | 套 | 1
小计
合计

## 燃气
序号 |  |  | 项目名称 | 型号、规格及技术性能 | 单位 | 数量
一 | 2102 |  | 炼钢车间综合管线
| 2102 |  | 设备
1 | 2102 |  | 氧气点阀箱 | PN25，流,～40m3/h，带DN25入口氧气阀门，不锈钢，两个接口 | 台 | 16
2 | 2102 |  | 氧气点阀箱 | PN25，流,～150m3/h，带DN25入口氧气阀门，不锈钢，两个接口 | 台 | 0
3 | 2102 |  | 煤层气点阀箱 | PN16，流量～40m3/h，带DN25入口和取样阀，不锈钢，两个接口 | 台 | 16
4 | 2102 |  | 煤层气点阀箱 | PN16，流量～150m3/h，带DN50入口和取样阀，不锈钢，两个接口 | 台 | 0
5 | 2102 |  | 氧气截止阀 | Jy41W-25P，DN125 PN25，不锈钢 | 台 | 1
6 | 2102 |  | 氧气截止阀 | Jy41W-25P，DN50 PN25，不锈钢 | 台 | 7
7 | 2102 |  | 氧气截止阀 | Jy41W-25P，DN25 PN25，不锈钢 | 台 | 10
9 | 2102 |  | 截止阀 | J41H-25C，DN150 PN25 碳钢 | 台 | 2
10 | 2102 |  | 截止阀 | J41H-25C，DN100 PN25 碳钢 | 台 | 1
11 | 2102 |  | 截止阀 | J41H-25C，DN80 PN25 碳钢 | 台 | 1
12 | 2102 |  | 截止阀 | J41H-25C，DN50 PN25 碳钢 | 台 | 9
13 | 2102 |  | 截止阀 | J41H-25C，DN25 PN25 碳钢 | 台 | 18
14 | 2102 |  | 减压阀 | Y43H-25C，DN150 PN25 碳钢 | 个 | 2
15 | 2102 |  | 止回阀 | H44H-25C，DN150 PN25 碳钢 | 个 | 2
18 | 2102 |  | 不锈钢球阀 | Q41H-16P，DN25 PN16 不锈钢 | 台 | 2
19 | 2102 |  | 手动煤气蝶阀 | DN400 PN1，带防爆控制箱 | 个 | 1
21 | 2102 |  | 电伴热干式排水器 | 排水器筒体：DN300，适应煤气压力≤0.9MPa，带电伴热 | 台 | 10
22 | 2102 |  | 自由复式波纹管补偿器 | DN600 PN1.0，波纹管元件采用2层，材质为316L，单层1mm厚。其余材料：Q235B | 个 | 1
23 | 2102 |  | 自由复式波纹管补偿器 | DN400 PN1.0，波波纹管元件采用2层，材质为316L，单层1mm厚。其余材料：Q235B | 个 | 2
24 | 2102 |  | 轴向波纹管补偿器 | DN400 PN1.0，波波纹管元件采用2层，材质为316L，单层1mm厚。其余材料：Q235B | 个 | 1
24 | 2102 |  | 轴向波纹管补偿器 | DN300 PN1.0，波波纹管元件采用2层，材质为316L，单层1mm厚。其余材料：Q235B | 个 | 1
25 | 2102 |  | 快速接头和金属软管 | DN50 PN25 | 套 | 1
| 2102 |  | 材料
1 | 2102 | 阀门 | 碳钢阀门 | DN25~DN200 PN16 | t | 2
2 | 2102 | 钢板卷管 | 管板卷管 | D630×6，材质Q235B | m | 63
2 | 2102 | 钢板卷管 | 管板卷管 | D426×6，材质Q235B | m | 327
3 | 2102 | 无缝钢管 | 无缝钢管 | DN25~DN400，材质20 | t
| 2102 | 无缝钢管 | 无缝钢管 | DN25~DN400，材质20 | t | 22
4 | 2102 | 不锈钢管 | 不锈钢无缝钢管 | DN25~DN350，材质Cr19Ni10 DN350 | t | 1.5
5 | 2102 | 钢结构 | 管道附件与小支架等 | 各类型材，Q235B | t | 5
| 2102 |  | 球阀 | Q41H-16C，DN125 PN16 碳钢 | 台 | 1
| 2102 |  | 球阀 | Q41H-16C，DN50 PN16 碳钢 | 台 | 35
| 2102 |  | 球阀 | Q41H-16C，DN25 PN16 碳钢 | 台 | 30
| 2102 | 保温材料 | 保温材料 | 岩棉 | m3 | 5
| 2102 | 镀锌铁皮 | 镀锌钢板 | δ=0.5 | m2 | 50
小计
（五） |  |  | 铁水脱硫
设备
1 | 2104 |  | 氮气储罐 | 储罐容积10m3，最高工作压力1.8MPa，成套放散阀、安全阀、排污阀，壳体材质Q345R | 个 | 0
2 | 2104 |  | 截止阀 | J41W-25C，DN80 PN25 碳钢 | 台 | 2
3 | 2104 |  | 止回阀 | H44H-25C DN80 PN25 碳钢 | 台 | 1
| 2104 |  | 材料
1 | 2104 | 阀门 | 碳钢阀门 | DN25~DN80 PN16 | t
2 | 2104 | 无缝钢管 | 无缝钢管 | DN25~DN100，材质20 | t
3 | 2104 | 钢结构 | 管道附件与小支架等 | 各类型材，Q235B | t
小计
二 | 2105 |  | 车间内燃气设施
（一） | 2105 |  | 转炉氧枪氧气及氮气阀站
| 2105 |  | 设备
1 | 2105 |  | 氧气截止阀 | Jy541W-25T，DN350 PN25，硅黄铜 | 台 | 3
2 | 2105 |  | 氧气截止阀 | Jy41W-25T，DN100 PN25，硅黄铜 | 台 | 1
3 | 2105 |  | 氧气截止阀 | Jy41W-25T，DN50 PN25，硅黄铜 | 台 | 2
4 | 2105 |  | 氧气截止阀 | Jy41W-25T，DN25 PN25，硅黄铜 | 台 | 1
5 | 2105 |  | 氧气过滤器 | DN350 PN25 ，外壳为不锈钢、滤芯为铜或铜合金 | 台 | 1
6 | 2105 |  | 氧气管道组合件 | DN300 PN25，材质TU2，带不锈钢短管 | 套 | 2
7 | 2105 |  | 氧气阻火铜管 | DN350 PN25，材质TU2，带不锈钢短管 | 台 | 3
8 | 2105 |  | 氮气截止阀 | J541W-25P，DN350 PN25 不锈钢 | 台 | 3
9 | 2105 |  | 氮气截止阀 | J541W-25P，DN100 PN25 不锈钢 | 台 | 1
10 | 2105 |  | 氮气截止阀 | J41W-25P，DN50 PN25 不锈钢 | 台 | 1
11 | 2105 |  | 氮气截止阀 | J41W-25P，DN25 PN25 不锈钢 | 台 | 1
12 | 2105 |  | 氮气过滤器 | DN300 PN25，材质不锈钢 | 台 | 1
13 | 2105 |  | 氧气止回阀 | DN350 PN25 硅黄铜 | 台 | 4
14 | 2105 |  | 快速接头和金属软管 | DN25 PN16 | 个 | 7
|  |  | 氧气截止阀 | Jy541W-25T，DN150 PN25，硅黄铜 | 台 | 1
| 2105 |  | 材料
1 | 2105 | 无缝钢管 | 无缝钢管 | DN25~DN350，材质20 | t
2 | 2105 | 不锈钢管 | 不锈钢无缝钢管 | DN25~DN350，材质Cr19Ni10 DN350 | t
3 | 2105 | 钢结构 | 管道附件与小支架等 | 各类型材，Q235B | t
2105
（二） | 2105 |  | 转炉底吹阀站（含氮封阀站后配管、副枪配管）
| 2105 |  | 设备
1 | 2105 |  | 球阀 | Q41F-25C DN100 PN25 碳钢 | 台 | 14
2 | 2105 |  | 球阀 | Q41F-25C DN25 PN25 碳钢 | 台 | 33
3 | 2105 |  | 止回阀 | H44H-25C DN100 PN25 碳钢 | 台 | 4
4 | 2105 |  | 过滤器 | DN100 PN25，材质不锈钢 | 台 | 2
| 2105 |  | 材料
1 | 2105 | 无缝钢管 | 无缝钢管 | DN25~DN350，材质20 | t
2 | 2105 | 钢结构 | 管道附件与小支架等 | 各类型材，Q235B | t
2105
（三） | 2105 |  | 转炉氮封阀站（含氮封阀站后配管）
| 2105 |  | 材料
1 | 2105 | 阀门 | 碳钢阀门 | DN25~DN250 PN16 | t
2 | 2105 | 无缝钢管 | 无缝钢管 | DN25~DN250，材质20 | t
3 | 2105 | 钢结构 | 管道附件与小支架等 | 各类型材，Q235B | t
2105
（四） | 2105 |  | 吹氩喂丝站
| 2105 |  | 设备
1 | 2105 |  | 截止阀 | J41H-25C DN25 PN25 碳钢 | 个 | 4
| 2105 |  | 材料
1 | 2105 | 阀门 | 碳钢阀门 | DN25~DN80 PN16 | t
2 | 2105 | 无缝钢管 | 无缝钢管 | DN25~DN100，材质20 | t
3 | 2105 | 钢结构 | 管道附件与小支架等 | 各类型材，Q235B | t
小计
（二） | 2153 |  | 一次除尘设备区
| 2153 |  | 设备
1 | 2153 |  | 截止阀 | J541W-25C，DN250 PN25 碳钢 | 台 | 1
2 | 2153 |  | 止回阀 | H44H-25C，DN250 PN25 碳钢 | 个 | 1
3 | 2153 |  | 截止阀 | J41W-25C，DN50 PN25 碳钢 | 台 | 1
4 | 2153 |  | 截止阀 | J41W-25C，DN25 PN25 碳钢 | 台 | 2
| 2153 |  | 材料
1 | 2153 | 阀门 | 碳钢阀门 | DN25~DN200 PN16 | t | 0.5
2 | 2153 | 无缝钢管 | 无缝钢管 | DN25~DN250，材质20 | t | 4
3 | 2153 | 钢结构 | 管道附件与小支架等 | 各类型材，Q235B | t | 1
5 | 2153 |  | 球阀 | Q41H-16C，DN65 PN16 碳钢 | 台 | 3
6 | 2153 |  | 球阀 | Q41H-16C，DN50 PN16 碳钢 | 台 | 2
7 | 2153 |  | 球阀 | Q41H-16C，DN25 PN16 碳钢 | 台 | 5
小计
三 | 2160 |  | 消防设施
1 | 2160 |  | 灭火器 | 手提式磷酸铵盐干粉灭火器 MF/ABCE5 | 具 | 50
2 | 2160 |  | 灭火器 | 手提式二氧化碳灭火器 MT7 | 具 | 50
3 | 2160 |  | 灭火器箱 | XMDDG32 | 个 | 50
4 | 2160 |  | 推车式灭火器 | 手提式二氧化碳灭火器 MFT/ABC20 | 个 | 5
2 | 2160 |  | 灭火器 | 手提式磷酸铵盐干粉灭火器 MF/ABCE4 | 具 | 350
3 | 2160 |  | 灭火器箱 | XMDDG22 | 个 | 175
小计
一 | 2161 |  | 车间外燃气设施
（一） | 2161 |  | 炼钢主厂房区域
| 2161 |  | 设备
1 | 2161 |  | 防爆电动煤气蝶阀 | DN800 PN1，带防爆控制箱 | 台 | 1
2 | 2161 |  | 防爆电动煤气封闭式插板阀 | DN800 PN0.5，带防爆控制箱 | 台 | 1
3 | 2161 |  | 自由复式波纹管补偿器 | DN800 PN1.0，波纹管元件采用2层，材质为316L，单层1mm厚。其余材料：Q235B | 个 | 2
4 | 2161 |  | 电伴热防泄漏煤气管道排水器 | 排水器筒体：DN600，水封高度6m，带电伴热、液位显示 | 个 | 2
5 | 2161 |  | 电伴热干式排水器 | 排水器筒体：DN300，适应煤气压力≤0.9MPa，带电伴热 | 个 | 4
6 | 2161 |  | 氧气截止阀 | Jy541W-25P，DN400 PN25，不锈钢 | 个 | 1
7 | 2161 |  | 氧气截止阀 | Jy41W-25P，DN125 PN25，不锈钢 | 个 | 1
8 | 2161 |  | 氧气截止阀 | Jy41W-25P，DN100 PN25，不锈钢 | 个 | 1
9 | 2161 |  | 氧气截止阀 | Jy41W-25P，DN50 PN25，不锈钢 | 个 | 3
10 | 2161 |  | 氧气截止阀 | Jy41W-25P，DN25 PN25，不锈钢 | 个 | 3
11 | 2161 |  | 氧气管道阻火器 | DN400 PN25,材质TU2，带不锈钢短管 | 个 | 1
12 | 2161 |  | 氧气管道阻火器 | DN125 PN25,材质TU2，带不锈钢短管 | 个 | 1
13 | 2161 |  | 截止阀 | J541W-25C，DN500 PN25 碳钢 | 台 | 1
14 | 2161 |  | 截止阀 | J41W-25C，DN100 PN25 碳钢 | 台 | 2
15 | 2161 |  | 截止阀 | J41W-25C，DN50 PN25 碳钢 | 台 | 2
16 | 2161 |  | 截止阀 | J41W-25C，DN25 PN25 碳钢 | 台 | 5
17 | 2161 |  | 截止阀 | J541H-16C，DN300 PN16 | 个 | 1
23 | 2161 |  | 快速接头和金属软管 | DN50 PN25 | 套 | 1
24 | 2161 |  | 快速接头和金属软管 | DN25 PN16 | 套 | 1
25 | 2161 |  | 快速接头和金属软管 | DN50 PN16 | 套 | 1
| 2161 |  | 材料
1 | 2161 | 阀门 | 碳钢阀门 | DN25~DN100 PN16 | t
2 | 2161 | 钢板卷管 | 管板卷管 | D820×6，材质Q235B | m | 50
3 | 2161 | 无缝钢管 | 无缝钢管 | DN25~DN500，材质20 | t
| 2161 | 无缝钢管 | 无缝钢管 | DN25~DN400，材质20 | t
4 | 2161 | 不锈钢管 | 不锈钢无缝钢管 | DN25~DN350，材质Cr19Ni10 DN350 | t
5 | 2161 | 钢结构 | 管道附件与小支架等 | 各类型材，Q235B | t
6 | 2161 | 保温材料 | 保温材料 | 岩棉 | m3 | 4
7 | 2161 | 镀锌铁皮 | 镀锌钢板 | δ=0.5 | m2 | 40
|  |  | 球阀 | Q41H-16C，DN150 PN16 碳钢 | 台 | 1
|  |  | 球阀 | Q41H-16C，DN100 PN16 碳钢 | 台 | 6
|  |  | 球阀 | Q41H-16C，DN50 PN16 碳钢 | 台 | 0
|  |  | 球阀 | Q41H-16C，DN25 PN16 碳钢 | 台 | 10
小计
合计

## 热力
序号 | 系统 | 物料类型 | 项目名称 | 型号、规格及技术性能 | 单位 | 数量
一 | 2102 |  | 主车间热力设施
| 2102 |  | 设备
1 | 2102 |  | 设备类手动阀门
1） | 2102 |  | 自由浮球式疏水阀 | CS49H-40C，DN32，PN40，带配对法兰、密封垫片及螺栓 | 套 | 2
2） | 2102 |  | 手动截止阀 | J41H-40C，DN32，PN40，带配对法兰、密封垫片及螺栓 | 套 | 6
3） | 2102 |  | 自由浮球式疏水阀 | CS49H-25C，DN25，PN25，带配对法兰、密封垫片及螺栓 | 套 | 5
4） | 2102 |  | 手动截止阀 | J41H-25C，DN25，PN25，带配对法兰、密封垫片及螺栓 | 套 | 15
5） | 2102 |  | 手动截止阀 | J41H-64C，DN25，PN64，带配对法兰、密封垫片及螺栓 | 套 | 2
6） | 2102 |  | 手动法兰闸阀 | Z41H-16C，DN350，PN16，工作温度：40℃，带配对法兰、密封垫片及螺栓 | 套 | 1
2 | 2102 |  | 压缩空气储气罐 | V＝10m3，0.8MPa 材质Q345R | 套 | 1
3 | 2102 |  | 压缩空气储气罐 | V＝5m3，0.8MPa 材质Q345R | 套 | 1
4 | 2102 |  | 压缩空气储气罐 | V＝1m3，0.8MPa 材质Q345R | 套 | 5
5 | 2102 |  | 弹簧支吊架 |  | 套 | 1
| 2102 |  | 材料
1 | 2102 | 无缝钢管 | 无缝钢管 | GB/T3087-2008 20 D377×13~ D108×4 | 套 | 1
2 | 2102 | 无缝钢管 | 无缝钢管 | GB/T8163-2018 20 D325×10~ D18×2 | 套 | 1
4 | 2102 | 阀门 | 各型手动阀门 | PN16 DN250～DN15 | 套 | 1
5 | 2102 | 钢结构 | 支架 |  | 套 | 1
6 | 2102 | 保温材料 | 保温材料 | 憎水性复合硅酸盐制品 | m3 | 77
7 | 2102 | 镀锌铁皮 | 镀锌铁皮 δ=0.5mm |  | m2 | 986
小计
一 | 2105 |  | 余热锅炉系统 | 1*240t转炉配套
1 | 2105 |  | 汽化冷却烟道(含裙罩、氧枪口、下料口、防爆门、检修人孔，） | 包括裙罩、炉口段烟道、固定烟道、尾部烟道等几部分，烟道直径3700mm，烟道总长~61m 下料口、氧枪口、副枪口要求使用铸造埋管式； | 套 | 1
3 | 2105 |  | 烟道非金属补偿器 | 烟道直径Φ3700mm， 轴向伸缩量150mm，横向变形量 50mm 烟气温度 ~1650℃，环境温度75℃ 结构形式 非金属补偿器＋快速连接装置 | 套 | 1
4 | 2105 |  | 汽包 | DN2800x13400mm P=3.2MPa,工作温度245℃，容积80m³壳体材质Q370R | 套 | 1
5 | 2105 |  | 除氧器及水箱 | 旋膜式，φ2800mm ,L=~9.4m Q=60t/h,水箱容积60m³，材质Q245R | 套 | 1
6 | 2105 |  | 检修用单轨电动葫芦 | 起重量 2t,起吊高度 :~16m 电机功率 3kW,380V | 套 | 1
7 | 2105 |  | 管道液压阻尼器 | 0 | 套 | 10
8 | 2105 |  | 弹簧支架 | 0 | 套 | 1
| 2105 |  | 手拉葫芦吊 | 起重量 5t,起吊高度 :~9m | 套 | 5
二 | 2105 |  | 补水系统
1 | 2105 |  | 补水箱 | V=60m3,材质：碳钢内衬环氧树脂防腐层；外表面刷防腐油漆两遍、面漆一遍 | 套 | 1
2 | 2105 |  | 补水泵 | Q=60t/h，常温，H=110m， N=~45kw 380V ，过流部件不锈钢材质，配变频电机 | 套 | 2
3 | 2105 |  | 不锈钢电动法兰球阀 | Q941H-16P，DN200，PN16，带配对法兰、密封垫片及螺栓 | 套 | 1
11 | 2105 |  | 不锈钢电动法兰闸阀 | Z941H-16P，DN200，PN16，带配对法兰、密封垫片及螺栓 | 套 | 2
4 | 2105 |  | 不锈钢手动法兰球阀 | Q41H-16P，DN200，PN16，带配对法兰、密封垫片及螺栓 | 套 | 2
5 | 2105 |  | 不锈钢手动球阀 | Q41H-16P，DN200，PN16，带配对法兰、密封垫片及螺栓 | 套 | 1
6 | 2105 |  | 不锈钢手动球阀 | Q41H-16P，DN200，PN16，带配对法兰、密封垫片及螺栓 | 套 | 3
8 | 2105 |  | 不锈钢手动蝶阀 | D341H-16P，DN200，PN16，带配对法兰、密封垫片及螺栓 | 套 | 1
9 | 2105 |  | 不锈钢Y型过滤器 | Q=100m³/h,DN200，PN16，带配对法兰、密封垫片及螺栓 | 套 | 2
10 | 2105 |  | 不锈钢轴流式止回阀 | H44H-16P，DN200，PN16，带配对法兰、密封垫片及螺栓 | 套 | 2
12 | 2105 |  | 不锈钢手动截止阀 | J41H-16P，DN65，PN16，带配对法兰、密封垫片及螺栓 | 套 | 2
13 | 2105 |  | 不锈钢节流阀 | L41H-16P，DN65，PN16，带配对法兰、密封垫片及螺栓 | 套 | 2
15 | 2105 |  | 不锈钢手动截止阀 | J41H-16P，DN50，PN16，带配对法兰、密封垫片及螺栓 | 套 | 1
15 | 2105 |  | 不锈钢手动截止阀 | J41H-16P，DN20，PN16，带配对法兰、密封垫片及螺栓 | 套 | 1
16 | 2105 |  | 不锈钢手动法兰闸阀 | Z41H-16P，DN150，PN16，带配对法兰、密封垫片及螺栓 | 套 | 4
17 | 2105 |  | 不锈钢轴流式止回阀 | H44H-16P，DN150，PN16，带配对法兰、密封垫片及螺栓 | 套 | 1
17 | 2105 |  | 不锈钢手动截止阀 | J41H-16P，DN25，PN16，带配对法兰、密封垫片及螺栓 | 套 | 2
三 | 2105 |  | 给水系统
1 | 2105 |  | 锅炉给水泵配变频电机 | Q=135m3/h 150℃ H=430m， N=~280kw 380V，配变频电机 | 套 | 2
2 | 2105 |  | 手动法兰闸阀 | Z41H-25C，DN200，PN25，工作温度：160℃，带配对法兰、密封垫片及螺栓 | 套 | 2
3 | 2105 |  | Y型过滤器 | Q=140m³/h,DN200，PN25，工作温度：160℃，带配对法兰、密封垫片及螺栓 | 套 | 2
4 | 2105 |  | 轴流式止回阀 | ZSH41Y-64C，DN150，PN64，工作温度：160℃，带配对法兰、密封垫片及螺栓 | 套 | 2
5 | 2105 |  | 电动法兰闸阀 | Z941H-64C，DN150，PN64，工作温度：160℃，带配对法兰、密封垫片及螺栓 | 套 | 2
6 | 2105 |  | 手动法兰闸阀 | Z41H-64C，DN150，PN64，工作温度：160℃，带配对法兰、密封垫片及螺栓 | 套 | 2
7 | 2105 |  | 手动截止阀 | J41H-64C，DN25，PN64，工作温度：160℃，带配对法兰、密封垫片及螺栓 | 套 | 2
8 | 2105 |  | 节流阀 | L41H-64C，DN25，PN64，工作温度：160℃，带配对法兰、密封垫片及螺栓 | 套 | 2
9 | 2105 |  | 手动法兰闸阀 | Z41H-64C，DN200，PN64，工作温度：160℃，带配对法兰、密封垫片及螺栓 | 套 | 4
10 | 2105 |  | 轴流式止回阀 | H44H-64C，DN200，PN64，工作温度：160℃，带配对法兰、密封垫片及螺栓 | 套 | 1
11 | 2105 |  | 手动法兰闸阀 | Z41H-64C，DN25，PN64，工作温度：160℃，带配对法兰、密封垫片及螺栓 | 套 | 2
四 | 2105 |  | 低压循环系统
1 | 2105 |  | 低压热水循环泵 | Q=500m3/h，160℃， H=55m，N=~132kw，380V | 套 | 2
2 | 2105 |  | 低压循环泵入口立式滤水器 | Q＝500m3/h, 1.6MPa，入口温度：160℃ | 套 | 2
3 | 2105 |  | 柔性升降装置 | P=1.57MPa 流量：360m3/h | 套 | 2
4 | 2105 |  | 手动法兰闸阀 | Z41H-16C，DN300，PN16，工作温度：160℃，带配对法兰、密封垫片及螺栓 | 套 | 2
5 | 2105 |  | 轴流式止回阀 | H44H-16C，DN250，PN16，工作温度：160℃，带配对法兰、密封垫片及螺栓 | 套 | 2
6 | 2105 |  | 电动法兰闸阀 | Z941H-16C，DN250，PN16，工作温度：160℃，带配对法兰、密封垫片及螺栓 | 套 | 2
7 | 2105 |  | 手动法兰闸阀 | Z41H-16C，DN250，PN16，工作温度：160℃，带配对法兰、密封垫片及螺栓 | 套 | 1
8 | 2105 |  | Y型过滤器 | Q=360m³/h,DN250，PN16，带配对法兰、密封垫片及螺栓 | 套 | 1
9 | 2105 |  | 手动法兰闸阀 | Z41H-16C，DN200，PN16，工作温度：160℃，带配对法兰、密封垫片及螺栓 | 套 | 1
10 | 2105 |  | Y型过滤器 | Q=190m³/h,DN200，PN16，带配对法兰、密封垫片及螺栓 | 套 | 1
11 | 2105 |  | 手动截止阀 | J41H-16C，DN100，PN16，工作温度：160℃，带配对法兰、密封垫片及螺栓 | 套 | 1
12 | 2105 |  | 手动截止阀 | J41H-16C，DN80，PN16，工作温度：160℃，带配对法兰、密封垫片及螺栓 | 套 | 1
13 | 2105 |  | 手动截止阀 | J41H-16C，DN80，PN16，工作温度：160℃，带配对法兰、密封垫片及螺栓 | 套 | 2
14 | 2105 |  | 手动截止阀 | J41H-16C，DN25，PN16，工作温度：160℃，带配对法兰、密封垫片及螺栓 | 套 | 3
五 | 2105 |  | 高压循环系统
1 | 2105 |  | 高压热水循环泵 | Q=1200m3/h， 250℃ ，H=50m， N=~250kW，380V | 套 | 2
2 | 2105 |  | 末段高压热水循环泵 | Q=800m3/h， 250℃ ，H=45m， N=~132kW，380V | 套 | 2
3 | 2105 |  | 高压循环泵入口立式滤水器 | Q＝1200m3/h, 6.4MPa，入口温度：240℃ | 套 | 3
4 | 2105 |  | 末段循环泵入口立式滤水器 | Q＝800m3/h, 6.4MPa，入口温度：240℃ | 套 | 2
5 | 2105 |  | 炉口段Y型管道过滤器 | Q＝500m3/h, 6.4MPa，入口温度：240℃ | 套 | 1
6 | 2105 |  | 移动段Y型管道过滤器 | Q＝700m3/h, 6.4MPa，入口温度：240℃ | 套 | 1
7 | 2105 |  | 末段Y型管道过滤器 | Q＝500m3/h, 6.4MPa，入口温度：240℃ | 套 | 2
8 | 2105 |  | 手动法兰闸阀 | Z41H-64C，DN400，PN64，工作温度：240℃，带配对法兰、密封垫片及螺栓 | 套 | 2
9 | 2105 |  | 轴流式止回阀 | H44H-64C，DN350，PN64，工作温度：240℃，带配对法兰、密封垫片及螺栓 | 套 | 2
10 | 2105 |  | 电动法兰闸阀 | Z941H-64C，DN350，PN64，工作温度：240℃，带配对法兰、密封垫片及螺栓 | 套 | 2
11 | 2105 |  | 手动法兰闸阀 | Z41H-64C，DN300，PN64，工作温度：240℃，带配对法兰、密封垫片及螺栓 | 套 | 1
12 | 2105 |  | 手动法兰闸阀 | Z41H-64C，DN350，PN64，工作温度：240℃，带配对法兰、密封垫片及螺栓 | 套 | 1
13 | 2105 |  | 手动法兰闸阀 | Z41H-64C，DN250，PN64，工作温度：240℃，带配对法兰、密封垫片及螺栓 | 套 | 2
14 | 2105 |  | 手动法兰闸阀 | Z41H-64C，DN350，PN64，工作温度：240℃，带配对法兰、密封垫片及螺栓 | 套 | 2
15 | 2105 |  | 轴流式止回阀 | H44H-64C，DN300，PN64，工作温度：240℃，带配对法兰、密封垫片及螺栓 | 套 | 2
16 | 2105 |  | 电动法兰闸阀 | Z941H-64C，DN300，PN64，工作温度：240℃，带配对法兰、密封垫片及螺栓 | 套 | 2
17 | 2105 |  | 手动截止阀 | J41H-64C，DN25，PN64，工作温度：240℃，带配对法兰、密封垫片及螺栓 | 套 | 14
六 | 2105 |  | 中压蒸汽系统
1 | 2105 |  | 手动法兰闸阀 | Z41H-40C，DN350，PN40，工作温度：240℃，带配对法兰、密封垫片及螺栓 | 套 | 4
2 | 2105 |  | 轴流式止回阀 | ZSH41Y-40C，DN350，PN40，工作温度：240℃，带配对法兰、密封垫片及螺栓 | 套 | 1
3 | 2105 |  | 手动法兰闸阀 | Z41H-40C，DN80，PN40，工作温度：240℃，带配对法兰、密封垫片及螺栓 | 套 | 1
4 | 2105 |  | 轴流式止回阀 | ZSH41Y-40C，DN80，PN40，工作温度：240℃，带配对法兰、密封垫片及螺栓 | 套 | 1
5 | 2105 |  | Y型过滤器 | Q＝8t/h,4.0MPa，入口温度：240℃ | 套 | 1
9 | 2105 |  | 自由浮球式疏水阀 | CS49H-40C，DN32，PN40，工作温度：240℃，带配对法兰、密封垫片及螺栓 | 套 | 5
10 | 2105 |  | 手动截止阀 | J41H-40，DN32，PN40，工作温度~160℃，带配对法兰、密封垫片及螺栓 | 套 | 16
11 | 2105 |  | 自由浮球式疏水阀 | CS49H-40C，DN25，PN40，工作温度：240℃，带配对法兰、密封垫片及螺栓 | 套 | 1
12 | 2105 |  | 手动截止阀 | J41H-40，DN25，PN40，工作温度~160℃，带配对法兰、密封垫片及螺栓 | 套 | 3
七 | 2105 |  | 低压蒸汽系统
1 | 2105 |  | 手动法兰闸阀 | Z41H-25C，DN150，PN25，工作温度：240℃，带配对法兰、密封垫片及螺栓 | 套 | 3
2 | 2105 |  | 轴流式止回阀 | H44H-25C，DN150，PN25，工作温度：240℃，带配对法兰、密封垫片及螺栓 | 套 | 1
3 | 2105 |  | 手动法兰闸阀 | Z41H-25C，DN25，PN25，工作温度：240℃，带配对法兰、密封垫片及螺栓 | 套 | 1
4 | 2105 |  | 手动法兰闸阀 | Z41H-25C，DN125，PN25，工作温度：240℃，带配对法兰、密封垫片及螺栓 | 套 | 1
5 | 2105 |  | 手动法兰闸阀 | Z41H-25C，DN65，PN25，工作温度：240℃，带配对法兰、密封垫片及螺栓 | 套 | 1
6 | 2105 |  | 手动法兰闸阀 | Z41H-25，DN100，PN25，工作温度~200℃，带配对法兰、密封垫片及螺栓 | 套 | 1
7 | 2105 |  | 电动法兰闸阀 | Z941H-25，DN100，PN25，工作温度~200℃，带配对法兰、密封垫片及螺栓 | 套 | 1
9 | 2105 |  | 自由浮球式疏水阀 | CS49H-25C，DN25，PN25，工作温度：240℃，带配对法兰、密封垫片及螺栓 | 套 | 8
10 | 2105 |  | 手动截止阀 | J41H-25C，DN25，PN25，工作温度：240℃，带配对法兰、密封垫片及螺栓 | 套 | 24
八 | 2105 |  | 排污
1 | 2105 |  | 定期排污扩容器 | 工作温度≤120℃，工作压力0.15MPa，～7.5m3 | 套 | 1
2 | 2105 |  | 手动法兰闸阀 | Z41H-25，DN50，PN25，工作温度~160℃，带配对法兰、密封垫片及螺栓 | 套 | 3
3 | 2105 |  | 电动法兰闸阀 | Z941H-25，DN50，PN25，工作温度~160℃，带配对法兰、密封垫片及螺栓 | 套 | 1
4 | 2105 |  | 手动法兰闸阀 | Z41H-25，DN50，PN25，工作温度~160℃，带配对法兰、密封垫片及螺栓 | 套 | 2
5 | 2105 |  | 电动排污阀 | Z941H-25，DN50，PN25，工作温度~160℃，带配对法兰、密封垫片及螺栓 | 套 | 1
6 | 2105 |  | 手动法兰闸阀 | Z41H-64C，DN100，PN64，工作温度：240℃，带配对法兰、密封垫片及螺栓 | 套 | 3
7 | 2105 |  | 电动法兰闸阀 | Z941H-64C，DN100，PN64，工作温度：240℃，带配对法兰、密封垫片及螺栓 | 套 | 1
8 | 2105 |  | 手动法兰闸阀 | Z41H-64C，DN50，PN64，工作温度：240℃，带配对法兰、密封垫片及螺栓 | 套 | 2
9 | 2105 |  | 快速排污阀 | Z44H-64C，DN50，PN64，工作温度：240℃，带配对法兰、密封垫片及螺栓 | 套 | 1
10 | 2105 |  | 电动排污阀 | Z941H-64C，DN50，PN64，工作温度：240℃，带配对法兰、密封垫片及螺栓 | 套 | 1
11 | 2105 |  | 手动法兰闸阀 | Z41H-64C，DN50，PN64，工作温度：240℃，带配对法兰、密封垫片及螺栓 | 套 | 12
12 | 2105 |  | 电动排污阀 | Z941H-64C，DN50，PN64，工作温度：240℃，带配对法兰、密封垫片及螺栓 | 套 | 6
13 | 2105 |  | 快速排污阀 | Z44H-64C，DN50，PN64，工作温度：240℃，带配对法兰、密封垫片及螺栓 | 套 | 6
14 | 2105 |  | 手动法兰闸阀 | Z41H-64C，DN200，PN64，工作温度：240℃，带配对法兰、密封垫片及螺栓 | 套 | 1
15 | 2105 |  | 手动法兰闸阀 | Z41H-64C，DN200，PN64，工作温度：240℃，带配对法兰、密封垫片及螺栓 | 套 | 1
16 | 2105 |  | 手动法兰闸阀 | Z41H-25C，DN40，PN25，工作温度：240℃，带配对法兰、密封垫片及螺栓 | 套 | 1
17 | 2105 |  | 手动法兰闸阀 | Z41H-25C，DN200，PN25，工作温度：240℃，带配对法兰、密封垫片及螺栓 | 套 | 1
九 | 2105 |  | 放散
1 | 2105 |  | 汽包排汽消声器 | 排汽量150t/h, 进汽压力3.2MPa消声量＞30dB（A） | 套 | 1
2 | 2105 |  | 汽包安全阀用排汽消声器 | 排汽量75t/h, 进汽压力3.2MPa消声量＞30dB（A） | 套 | 2
4 | 2105 |  | 手动法兰闸阀 | Z41H-64C，DN200，PN64，工作温度：240℃，带配对法兰、密封垫片及螺栓 | 套 | 1
5 | 2105 |  | 电动法兰闸阀 | Z941H-64C，DN200，PN64，工作温度：240℃，带配对法兰、密封垫片及螺栓 | 套 | 1
6 | 2105 |  | 手动截止阀 | J41H-25C，DN50，PN25，工作温度：240℃，带配对法兰、密封垫片及螺栓 | 套 | 1
7 | 2105 |  | 手动法兰闸阀 | Z41H-25C，DN150，PN25，工作温度：240℃，带配对法兰、密封垫片及螺栓 | 套 | 1
8 | 2105 |  | 电动法兰闸阀 | Z941H-25C，DN150，PN25，工作温度：240℃，带配对法兰、密封垫片及螺栓 | 套 | 1
十 | 2105 |  | 加药系统
1 | 2105 |  | 全自动炉水分析及加药装置（NaOH） | 包含0.3m³溶液箱2套、柱塞计量泵2台，计量泵流量:10L/h,输出压力:6.4MPa；配置炉水取样冷却器取样冷却器 1套，0.45m3；水质分析指标：PH值、电导率 | 套 | 1
2 | 2105 |  | 全自动给水分析及加药装置（氨） | 包含1m³溶液箱2套、柱塞计量泵2台，计量泵流量:30L/h,输出压力:1.6MPa；配置给水取样冷却器1套，0.45m3；水质分析指标：PH值、电导率 | 套 | 1
3 | 2105 |  | 不锈钢截止阀 | J41H-40P，DN25，PN40，材质不锈钢，带配对法兰、密封垫片及螺栓 | 套 | 1
4 | 2105 |  | 不锈钢止回阀 | H44H-40P，DN25，PN40，材质不锈钢，带配对法兰、密封垫片及螺栓 | 套 | 1
5 | 2105 |  | 不锈钢截止阀 | J41H-16P，DN25，PN16，材质不锈钢，带配对法兰、密封垫片及螺栓 | 套 | 1
6 | 2105 |  | 不锈钢止回阀 | H44H-16P，DN25，PN16，材质不锈钢，带配对法兰、密封垫片及螺栓 | 套 | 1
7 | 2105 |  | 手动截止阀 | J41H-25C，DN25，PN25，工作温度：160℃，带配对法兰、密封垫片及螺栓 | 套 | 1
8 | 2105 |  | 节流阀 | L41H-25C，DN25，PN25，工作温度：160℃，带配对法兰、密封垫片及螺栓 | 套 | 1
9 | 2105 |  | 手动截止阀 | J41H-64C，DN25，PN64，工作温度：240℃，带配对法兰、密封垫片及螺栓 | 套 | 1
10 | 2105 |  | 节流阀 | L41H-64C，DN25，PN64，工作温度：240℃，带配对法兰、密封垫片及螺栓 | 套 | 1
十二 | 2105 |  | 设备冷却水系统
1 | 2105 |  | 电动法兰闸阀 | Z941H-16C,DN50,PN16 | 套 | 1
十三 | 2105 |  | 氮封系统
1 | 2105 |  | 电动法兰闸阀 | Z941H-16C，DN200，PN16，带配对法兰、密封垫片及螺栓 | 套 | 1
2 | 2105 |  | 电动法兰闸阀 | Z941H-16C，DN125，PN16，带配对法兰、密封垫片及螺栓 | 套 | 1
3 | 2105 |  | 金属软管 | DN125，PN16，带配对法兰、密封垫片及螺栓 | 套 | 1
十四 | 2105 |  | 锅炉本体管道 GB/T5310-2008 20G | D420×14~ D159×4.5 | 套 | 1
0 | 2105 |  | 材料
1 | 2105 | 无缝钢管 | 无缝钢管GB/T3087-2008 20 | D377×13~D57×3 | 套 | 1
2 | 2105 | 无缝钢管 | 无缝钢管GB/T8163-2018 20 | D273×8~D57×3 | 套 | 1
3 | 2105 | 不锈钢管 | 流体输送用不锈钢无缝钢管 | GB/T14976-2012 12Cr18Ni9 | 套 | 1
4 | 2105 | 钢结构 | 支架（固定、滑动） |  | 套 | 1
5 | 2105 | 阀门 | 低压管道阀门 | DN25~DN100,PN1.6 | 套 | 1
6 | 2105 | 保温材料 | 保温材料 | 憎水性复合硅酸盐制品 | m3 | 600
7 | 2105 | 镀锌铁皮 | 镀锌铁皮 δ=0.5mm |  | m2 | 5500
8 | 2105 |  | 高铝质耐火可塑料 | AL2O3含量＞55% | m3 | 1
9 | 2105 |  | 煮炉药品 | 磷酸三钠 | 套 | 1
小计
一 |  |  | 蓄热器
1 | 2152 |  | 卧式蓄热器 | V=200m3，1.6~3.2MPa，材质Q345R；蓄热器要求按照疲劳容器设计制造。 | 台 | 2
2 | 2152 |  | 定期排污扩容器 | 工作温度≤120℃，工作压力0.15MPa，～7.5m3 | 套 | 1
3 | 2152 |  | 分汽缸 | DN600 | 台 | 2
4 | 2152 |  | 排汽消声器 | 150t/h,3.2MPa | 套 | 2
5 | 2152 |  | 法兰闸阀 | Z41H-40C，DN300，PN40 | 台 | 3
6 | 2152 |  | 轴流式止回阀 | DN300，PN40 | 台 | 2
7 | 2152 |  | 法兰闸阀 | Z41H-40C，DN250，PN40 | 台 | 2
8 | 2152 |  | 轴流式止回阀 | DN250，PN40 | 台 | 2
9 | 2152 |  | 法兰闸阀 | Z41H-40C，DN150，PN40 | 台 | 3
10 | 2152 |  | 轴流式止回阀 | DN150，PN40 | 台 | 1
11 | 2152 |  | 法兰闸阀 | Z41H-40C，DN200，PN40 | 台 | 2
12 | 2152 |  | 电动法兰闸阀（户外型） | Z941H-40C，DN200，PN40 | 台 | 2
13 | 2152 |  | 法兰闸阀 | Z41H-25C，DN300，PN25 | 台 | 3
14 | 2152 |  | 电动法兰闸阀（户外型） | Z941H-25C，DN300，PN25 | 台 | 1
15 | 2152 |  | 法兰闸阀 | Z41H-25C，DN250，PN25 | 台 | 2
16 | 2152 |  | 电动法兰闸阀（户外型） | Z941H-25C，DN250，PN25 | 台 | 1
17 | 2152 |  | 法兰闸阀 | Z41H-25C，DN200，PN25 | 台 | 1
18 | 2152 |  | 电动法兰闸阀（户外型） | Z941H-25C，DN200，PN25 | 台 | 1
19 | 2152 |  | 法兰闸阀 | Z41H-64C，DN80，PN64 | 台 | 2
20 | 2152 |  | 电动法兰闸阀（户外型） | Z941H-64C，DN80，PN64 | 台 | 2
21 | 2152 |  | 轴流式止回阀 | DN80，PN64 | 台 | 2
22 | 2152 |  | 法兰闸阀 | Z41H-40C，DN100，PN40 | 台 | 2
23 | 2152 |  | 电动法兰闸阀（户外型） | Z941H-40C，DN100，PN40 | 台 | 2
24 | 2152 |  | 法兰闸阀 | Z41H-40C，DN50，PN40 | 台 | 2
25 | 2152 |  | 快速排污阀 | P44H-40C，DN50，PN40 | 台 | 2
26 | 2152 |  | 法兰闸阀 | Z41H-40C，DN150，PN25 | 台 | 1
27 | 2152 |  | 法兰闸阀 | Z41H-40C，DN40，PN25 | 台 | 1
28 | 2152 |  | 电动法兰球阀（户外型） | Q941F-16C，DN100，PN16 | 台 | 1
29 | 2152 |  | 法兰截止阀 | J41H-25C DN25 PN25 | 台 | 18
30 | 2152 |  | 自由浮球式蒸汽疏水阀 | CS41H-25C，DN25，PN25 | 台 | 6
31 | 2152 |  | 法兰截止阀 | J41H-40C，DN32，PN40 | 台 | 30
32 | 2152 |  | 自由浮球式蒸汽疏水阀 | CS41H-40C，DN32，PN40 | 台 | 10
33 | 2152 |  | 法兰截止阀 | J41H-25C，DN40，PN25 | 台 | 3
34 | 2152 |  | 自由浮球式蒸汽疏水阀 | CS41H-25C，DN40，PN25 | 台 | 1
35 | 2152 |  | 自由浮球式蒸汽疏水阀 | CS41H-25C，DN15，PN25 | 台 | 4
36 | 2152 |  | 法兰截止阀 | J41H-25C，DN15，PN25 | 台 | 6
37 | 2152 |  | 弹簧支架 | 0 | 套 | 1
材料
1 | 2152 | 无缝钢管 | 无缝钢管GB/T3087-2008 20 | D377×13~D57×3 | 套 | 1
2 | 2152 | 无缝钢管 | 无缝钢管GB/T8163-2018 20 | D273×8~D57×3 | 套 | 1
3 | 2152 | 钢结构 | 支架（固定、滑动） |  | 套 | 1
4 | 2152 | 阀门 | 低压管道阀门 | DN25~DN100,PN1.6 | 套 | 1
5 | 2152 | 保温材料 | 保温材料 | 憎水性复合硅酸盐制品 | m3 | 140
6 | 2152 | 镀锌铁皮 | 镀锌铁皮 δ=0.5mm |  | m2 | 450
7 | 2152 | 镀锌铁皮 | 镀锌铁皮 δ=0.7mm |  | m2 | 535
小计
二 | 2161 |  | 厂区热力设施
| 2161 |  | 设备
1 | 2161 |  | 设备类手动阀门
1） | 2161 |  | 自由浮球式疏水阀 | CS49H-25C，DN25，PN25，带配对法兰、密封垫片及螺栓 | 套 | 1
2） | 2161 |  | 手动截止阀 | J41H-25C，DN25，PN25，带配对法兰、密封垫片及螺栓 | 套 | 3
| 2161 |  | 材料
1 | 2161 | 无缝钢管 | 无缝钢管 | GB/T8163-2018 20 D325×10~ D18×2 | 套 | 1
3 | 2161 | 钢结构 | 支架(不包括土建支架) |  | 套 | 1
4 | 2161 | 阀门 | 各型手动阀门 | PN16 DN250～DN15 | 套 | 1
5 | 2161 | 保温材料 | 保温材料 | 憎水性复合硅酸盐制品 | m3 | 17
6 | 2161 | 镀锌铁皮 | 镀锌铁皮 δ=0.5mm |  | m2 | 478
小计
合计

## 供电
序号 |  |  | 项目名称 | 型号、规格及技术性能 | 单位 | 数量
二 |  |  | 3kV吊车配电系统 | 位于转炉中控楼
1 | 2102 |  | 动力变压器 | 油浸式，10±2x2.5%/3.15kV，5MVA，Ud=7%，Dyn11，ONAN，一级能效 | 台 | 2
2 | 2102 |  | 3kV开关柜（进线、母联） | 1）金属铠装中置式开关柜； 2）主母线1600A； 3）真空断路器1600A,31.5kA； 4）含微机综保装置、多功能电度表(0.2级)、硅橡胶外套氧化锌避雷器等； 5）9点测温，安装在高压柜上，含高压柜内测温元件及通讯设备材料，RS485通讯,信号送综保后台； | 台 | 3
| 2102 |  | 3kV开关柜（馈线） | 1）金属铠装中置式开关柜； 2）主母线1600A； 3）真空断路器1250A,31.5kA； 4）含微机综保装置、多功能电度表(0.5级)、硅橡胶外套氧化锌避雷器等； 5）9点测温，安装在高压柜上，含高压柜内测温元件及通讯设备材料，RS485通讯,信号送综保后台； | 台 | 6
| 2102 |  | 3kV隔离柜 | 1）金属铠装中置式开关柜； 2）主母线1600A； 3）隔离手车1250A，31.5kA； 4）含小电流选线装置，12路； 5）6点测温，安装在高压柜上，含高压柜内测温元件及通讯设备材料，RS485通讯,信号送综保后台； | 台 | 1
| 2102 |  | 3kV PT柜 | 1）金属铠装中置式； 2）主母线1600A； 3）含微机综保装置、电压数显表，二次消谐器，熔断器、硅橡胶外套氧化锌避雷器； 4）含全电压监测装置，带RS485通讯,信号送综保后台； 5）6点测温，安装在高压柜上，含高压柜内测温元件及通讯设备材料，RS485通讯,信号送综保后台； | 台 | 2
3 | 2102 |  | 3kV开关柜（就地） | 金属铠装中置式,主母线1000A，真空断路器31.5kA，1250A（下进线，下出线） | 台 | 12
1 | 2102 | 高压电缆 | 动力电缆 | ZR-YJV-3.6/6kV 3x150 | m | 0
| 2102 | 高压电缆 |  | ZR-YJV-3.6/6kV 3x120 | m | 1223
| 2102 | 高压电缆 |  | ZR-YJV-3.6/6kV 3x95 | m | 1065
| 2102 | 高压电缆 |  | ZR-YJV-3.6/6kV 3x185 | m | 353
| 2102 | 电缆头 | 电缆头 | 6kV冷缩电缆头，户内，3x150mm2 | 个 | 0
| 2102 | 电缆头 |  | 6kV冷缩电缆头，户内，3x120mm2 | 个 | 48
| 2102 | 电缆头 |  | 6kV冷缩电缆头，户内，3x95mm2 | 个 | 32
2 | 2102 | 电力电缆 | 低压电缆 | ZR-YJV-0.6/1kV 3x4 | m | 100
| 2102 | 电力电缆 |  | ZR-YJV-0.6/1kV 2x4 | m | 80
3 | 2102 | 控制电缆 | 控制电缆 | ZR-KVVRP-0.45/0.75kV 7x1.5 | m | 200
小计
一 |  |  | 转炉10kV配电系统 | 位于转炉中控楼
1 | 2105 |  | 10kV开关柜（进线） | 1）金属铠装中置式开关柜； 2）主母线1250A； 3）真空断路器1250A,31.5kA； 4）含微机综保装置、多功能电度表（0.2级）、硅橡胶外套氧化锌避雷器等； 5）9点测温，安装在高压柜上，含高压柜内测温元件及通讯设备材料，RS485通讯,信号送综保后台； 6）含光差保护装置（预留光纤接口，与上级保持一致） 7）设零序互感器； | 台 | 2
| 2105 |  | 10kV开关柜（母联） | 1）金属铠装中置式开关柜； 2）主母线1250A； 3）真空断路器1250A,31.5kA； 4）含微机综保装置、多功能电度表（0.5级）、硅橡胶外套氧化锌避雷器等； 5）6点测温，安装在高压柜上，含高压柜内测温元件及通讯设备材料，RS485通讯,信号送综保后台； | 台 | 1
| 2105 |  | 10kV开关柜（馈线） | 1）金属铠装中置式开关柜； 2）主母线1250A； 3）真空断路器1250A,,31.5kA； 4）含微机综保装置、多功能电度表（0.5级）、硅橡胶外套氧化锌避雷器等； 5）9点测温，安装在高压柜上，含高压柜内测温元件及通讯设备材料，RS485通讯,信号送综保后台； | 台 | 23
| 2105 |  | 10kV隔离柜 | 1）金属铠装中置式开关柜； 2）主母线1250A； 3）隔离手车1250A，31.5kA； 4）含小电流选线装置，34路； 5）6点测温，安装在高压柜上，含高压柜内测温元件及通讯设备材料，RS485通讯,信号送综保后台； | 台 | 1
| 2105 |  | 10kV PT柜 | 1）金属铠装中置式； 2）主母线1250A； 3）含微机综保装置、电压数显表，二次消谐器，熔断器、硅橡胶外套氧化锌避雷器； 4）含全电压监测装置，带RS485通讯,信号送综保后台； 5）6点测温，安装在高压柜上，含高压柜内测温元件及通讯设备材料，RS485通讯,信号送综保后台； | 台 | 2
2 | 2105 |  | 10kV母线桥 | 10kV，1250A,31.5kA,三相,~8m | 套 | 1
3 | 2105 |  | 直流电源系统 | 1）免维护铅酸蓄电池，电池电压12V； 2）DC220V,100AH； 3）带6kVA逆变电源； 4）充电模块N+1设置； | 套 | 1
4 | 2105 |  | 微机监控后台及通讯设备 | 1、监控主机：监控主机兼操作员站兼数据服务器 1台，24寸液晶显示器 1台；鼠标、键盘等附件；全套监控软件； 2、网络激光打印机：A3/A4； 3、通信接口屏：规约转换器、远动装置、对时系统、网络交换机等，组屏安装（预留与上级变电站通讯接口）； 4、操作台：含桌椅2工位 5、通讯线缆：含屏蔽双绞线、超五类网络通信线等。 | 套 | 1
5 | 2105 |  | 10kV无功补偿装置 | 1）成套柜式，安装容量2700kvar，带6%铁芯电抗器； 2）分组自动投切； | 套 | 2
6 | 2105 |  | 10kV变频柜 | 1）额定电压：10kV； 2）负载：转炉三次除尘风机； 3）电机功率3150kW； 4）带功率单元旁路，UPS电源（30min）； 5）功率模块冗余，N+1； 6）冷却方式：空水冷； 7）包含空水冷设备、控制箱、通风管道，安装辅材等）； | 台 | 1
| 2105 |  | 10kV变频柜 | 1）额定电压：10kV； 2）负载：精炼除尘风机； 3）电机功率3150kW； 4）带功率单元旁路，UPS电源（30min）； 5）功率模块冗余，N+1； 6）冷却方式：空水冷； 7）包含空水冷设备、控制箱、通风管道，安装辅材等）； | 台 | 1
| 2105 |  | 10kV变频柜 | 1）额定电压：10kV； 2）负载：地下料仓除尘风机； 3）电机功率710kW； 4）带功率单元旁路，UPS电源（30min）； 5）带旁路柜（含3个接触器）； 6）功率模块冗余，N+1； 7）冷却方式：空水冷； 8）包含空水冷设备、控制箱、通风管道，安装辅材等）； | 台 | 1
1 | 2105 | 高压电缆 | 动力电缆 | ZR-YJV-8.7/15kV 3x95 | m | 3308
| 2105 | 电缆头 | 电缆头 | 10kV冷缩电缆头，户内，3x95mm2, | 个 | 46
2 | 2105 | 电力电缆 | 低压电缆 | ZR-YJV-0.6/1kV 5x10 | m | 500
| 2105 | 电力电缆 |  | ZR-YJV-0.6/1kV 3x4 | m | 60
| 2105 | 电力电缆 |  | ZR-YJV-0.6/1kV 2x4 | m | 100
3 | 2105 | 控制电缆 | 控制电缆 | ZR-KVVRP-0.45/0.75kV 19x1.5 | m | 977
| 2105 | 控制电缆 |  | ZR-KVVRP-0.45/0.75kV 10x1.5 | m | 1774
| 2105 | 控制电缆 |  | ZR-KVVRP-0.45/0.75kV 5x1.5 | m | 3101
| 2105 | 控制电缆 |  | ZR-KVVRP-0.45/0.75kV 2x2.5 | m | 3272
小计
新建35kV SVG开关站
一 |  |  | 设备
1 | 2108 |  | 35kV SVG：直挂式 | 35kV，SVG±45Mvar，角接，需满足N-1冗余要求。水-风冷却（水冷却IGBT） ，含控制系统及相关屏柜，含成套设备之间的连接导体。 | 套 | 1
| 2108 |  | 谐波滤波支路： | 35kV，总有效补偿容量约为30Mvar，安装容量不小于54Mvar。含2次（C型）、3次、5次（高通）滤波支路，各次滤波支路单独用1个开关柜。 | 套 | 1
2 | 2108 |  | 35kV移开式开关柜 | 柜宽1400mm，KYN-61-40.5，40kA，主母线1600A，TMY-100*10，含保护单元及电能表，采用合资品牌真空断路器
| 2108 |  |  | 1600A/40kA，固封极柱式真空断路器，设置0.2S级电度表，采用合资品牌真空断路器，采用差动保护，不含对端保护及站间光缆 | 台 | 1
| 2108 |  |  | 1250A/40kA，固封极柱式真空断路器，设置0.2S级电度表，采用合资品牌真空断路器 | 台 | 1
| 2108 |  |  | 1250A/40kA，固封极柱式真空断路器，采用合资品牌真空断路器 | 台 | 1
| 2108 |  |  | 谐波滤波用开关柜,1250A/40kA，SF6断路器，容性电流开断能力不低于800A，采用合资品牌真空断路器 | 台 | 3
| 2108 |  |  | 35kV PT ，含电压互感器、避雷器、电压测控装置 | 台 | 1
3 | 2108 |  | 直流屏（800X600X2260） | 程控免维护 220V DC 100Ah，含1套5kVA UPS，1面12V电池柜、1面进线柜、1面馈线柜。 | 套 | 1
4 | 2108 |  | 低压交流屏柜（800X600X2260） | AC 380V,GGD，含ATS双电源切换，250A，带电子操作显示面板、电流表、电压表装于柜门前，约30个馈出回路。 塑壳断路器、交流接触器等低压元器件：厦门宏发、天水二一三、上海良信各系列产品。 | 面 | 2
5 | 2108 |  | 通讯屏（800X600X2260） | GPS扩展装置、交换机2台（每台至少24电口+4光口）、通讯管理机1台、电能量采集装置1台，预留与上级站之间的通讯接口，不含光缆 | 面 | 1
7 | 2108 |  | 照明配电箱 | 含正常照明、事故照明、应急照明等，防护等级不低于IP41 | 台 | 3
8 | 2108 |  | 动力配电箱 | 防护等级不低于IP41 | 台 | 1
9 | 2108 |  | 检修电源箱 | 防护等级不低于IP41 | 台 | 1
10 | 2108 |  | 风机控制箱 | 防护等级不低于IP54 | 台 | 1
11 | 2108 |  | SF6监测主机箱 |  | 台 | 1
| 2108 |  | 全电压监测装置 | 安装在PT柜内的二次设备室 | 台 | 0
二 |  |  | 材料
1 | 2108 | 高压电缆 | 35kV电缆 | ZR-YJV22-26/35kV (3x300) | m | 1104
| 2108 | 高压电缆 |  | ZR-YJV22-26/35kV (1x185） | m | 237.6
| 2108 | 高压电缆 |  | ZR-YJV22-26/35kV (1x185) | m | 540
| 2108 | 电缆头 | 35kV电缆头 | 冷缩式，户内型，配套ZR-YJV22-26/35kV (3x300) | 个 | 4
| 2108 | 电缆头 |  | 冷缩式，户内型，配套ZR-YJV22-26/35kV (1x185) | 个 | 6
| 2108 | 电缆头 |  | 冷缩式，户外型，配套ZR-YJV22-26/35kV (1x185) | 个 | 6
| 2108 | 电缆头 |  | 冷缩式，户内型，配套ZR-YJV22-26/35kV (1x150) | 个 | 9
| 2108 | 电缆头 |  | 冷缩式，户外型，配套ZR-YJV22-26/35kV (1x150) | 个 | 9
| 2108 | 电力电缆 |  | ZR-YJV-0.6/1kV 2×2.5 | m | 74
| 2108 | 电力电缆 |  | ZR-YJV-0.6/1kV 2×4 | m | 244
| 2108 | 电力电缆 |  | ZR-YJV-0.6/1kV 3×25+2×16 | m | 49
| 2108 | 电力电缆 |  | ZR-YJV-0.6/1kV 3×35+2×16 | m | 36
| 2108 | 电力电缆 |  | ZR-YJV-0.6/1kV 4×16 | m | 20
| 2108 | 电力电缆 |  | ZR-YJV-0.6/1kV 4×2.5 | m | 76
| 2108 | 电力电缆 |  | ZR-YJV-0.6/1kV 5×16 | m | 62
| 2108 | 电力电缆 |  | ZR-YJV-0.6/1kV 5×2.5 | m | 15
| 2108 | 电力电缆 |  | ZR-YJV-0.6/1kV 5×4 | m | 155
| 2108 | 电力电缆 |  | ZR-YJV-0.6/1kV 5×6 | m | 93
| 2108 | 电力电缆 |  | ZR-YJV-0.6/1kV 3×70+2×35 | m | 300
3 | 2108 | 控制电缆 | 控制电缆 | ZR-DJYVP 2×1.0 | m | 52
| 2108 | 控制电缆 |  | ZR-KVVP-450/750V 2×2.5 | m | 91
| 2108 | 控制电缆 |  | ZR-KVVP-450/750V 2×4 | m | 286
| 2108 | 控制电缆 |  | ZR-KVVP-450/750V 4×2.5 | m | 94.9
| 2108 | 控制电缆 |  | ZR-KVVP-450/750V 4×4 | m | 443.3
| 2108 | 控制电缆 |  | ZR-KVVP-450/750V 8×2.5 | m | 354.9
4 | 2108 |  | 户内照明 | 采用LED光源，所有LED照明灯具质保期不少于五年 | m2 | 924
| 2108 |  |  | 插座、开关 | 套 | 1
| 2108 |  |  | 安装材料及连接导线 | 套 | 1
5 | 2108 |  | 防雷接地（地下部分） | 热浸锌钢材
| 2108 | 钢结构 |  | 水平接地极，-50x6 | m | 150
| 2108 | 钢结构 |  | 垂直接地极，2.5m/根 | 根 | 20
6 | 2108 |  | 防雷接地（地上部分）
| 2108 | 钢结构 |  | -50x6,热浸锌扁钢 | m | 0
| 2108 | 钢结构 |  | -40x4,热浸锌扁钢 | m | 500
| 2108 | 钢结构 |  | 热浸锌圆钢 ∅12 | m | 150
| 2108 | 导线 |  | BVR-450/750V 6mm2 | m | 100
7 | 2108 | 导线 | 接地软铜线 | BVR-120mm2 | m | 30
| 2108 | 导线 |  | BVR-50mm2 | m | 40
| 2108 | 导线 |  | BVR-4mm2 | m | 40
|  |  | 设备安装钢材 | 槽钢、角钢、电缆沟支架 | t | 1.5
|  |  | 防火封堵 |  | 套 | 1
小计
三 |  |  | 除尘及水处理10kV配电系统 | 位于除尘及水处理电气室（水泵房上）
1 | 2150 |  | 10kV开关柜（进线） | 1）金属铠装中置式开关柜； 2）主母线1000A； 3）真空断路器1250A,31.5kA； 4）含微机综保装置、多功能电度表（0.2级）、硅橡胶外套氧化锌避雷器等； 5）9点测温，安装在高压柜上，含高压柜内测温元件及通讯设备材料，RS485通讯,信号送综保后台； 6）含光差保护装置（预留光纤接口，与上级保持一致） 7）设零序互感器； | 台 | 2
| 2150 |  | 10kV开关柜（母联） | 1）金属铠装中置式开关柜； 2）主母线1000A； 3）真空断路器1250A,31.5kA； 4）含微机综保装置、多功能电度表（0.5级）、硅橡胶外套氧化锌避雷器等； 5）6点测温，安装在高压柜上，含高压柜内测温元件及通讯设备材料，RS485通讯,信号送综保后台； | 台 | 1
| 2150 |  | 10kV开关柜（馈线） | 1）金属铠装中置式开关柜； 2）主母线1000A； 3）真空断路器1250A,31.5kA； 4）含微机综保装置、多功能电度表（0.5级）、硅橡胶外套氧化锌避雷器等； 5）9点测温，安装在高压柜上，含高压柜内测温元件及通讯设备材料，RS485通讯,信号送综保后台； | 台 | 18
| 2150 |  | 10kV隔离柜 | 1）金属铠装中置式开关柜； 2）主母线1000A； 3）隔离手车1250A，31.5kA； 4）含小电流选线装置，24路； 5）6点测温，安装在高压柜上，含高压柜内测温元件及通讯设备材料，RS485通讯,信号送综保后台； | 台 | 1
| 2150 |  | 10kV PT柜 | 1）金属铠装中置式； 2）主母线1000A； 3）含微机综保装置、电压数显表，二次消谐器，熔断器、硅橡胶外套氧化锌避雷器； 4）含全电压监测装置，带RS485通讯,信号送综保后台； 5）6点测温，安装在高压柜上，含高压柜内测温元件及通讯设备材料，RS485通讯,信号送综保后台； | 台 | 2
2 | 2150 |  | 10kV母线桥 | 10kV，1000A,31.5kA,三相,~8m | 套 | 1
3 | 2150 |  | 直流电源系统 | 1）免维护铅酸蓄电池，电池电压12V； 2）DC220V,100AH； 3）带6kVA逆变电源； 4）充电模块N+1设置； | 套 | 1
4 | 2150 |  | 微机监控后台及通讯设备 | 1、监控主机：监控主机兼操作员站兼数据服务器 1台，24寸液晶显示器 1台；鼠标、键盘等附件；全套监控软件； 2、网络激光打印机：A3/A4； 3、通信接口屏：规约转换器、远动装置、对时系统、网络交换机等，组屏安装（预留与上级变电站通讯接口）； 4、操作台：含桌椅2工位 5、通讯线缆：含屏蔽双绞线、超五类网络通信线等。 | 套 | 1
5 | 2150 |  | 10kV无功补偿装置 | 1）成套柜式，安装容量750kvar，带6%铁芯电抗器； 2）分组自动投切； | 套 | 2
6 | 2150 |  | 10kV变频柜 | 1）额定电压：10kV； 2）负载：脱硫、连铸、折罐除尘风机； 3）电机功率3150kW； 4）带功率单元旁路，UPS电源（30min）； 5）功率模块冗余，N+1； 6）冷却方式：空水冷； 7）包含空水冷设备、控制箱、通风管道，安装辅材等）； | 台 | 1
| 2150 |  | 10kV变频柜 | 1）额定电压：10kV； 2）负载：煤气除尘风机； 3）电机功率1800kW（超频运行，65Hz）； 4）带功率单元旁路，UPS电源（30min）； 5）带旁路柜（含3个接触器）； 6）功率模块冗余，N+1； 7）冷却方式：空水冷； 8）包含空水冷设备、控制箱、通风管道，安装辅材等）； | 台 | 2
| 2150 |  | 10kV变频柜 | 1）额定电压：10kV； 2）负载：转炉二次除尘风机； 3）电机功率3150kW； 4）带功率单元旁路，UPS电源（30min）； 5）功率模块冗余，N+1； 6）冷却方式：空水冷； 7）包含空水冷设备、控制箱、通风管道，安装辅材等）； | 台 | 1
2150
1 | 2150 | 高压电缆 | 动力电缆 | ZR-YJV-8.7/15kV 3x95 | m | 1412
| 2150 | 电缆头 | 电缆头 | 10kV冷缩电缆头，户内，3x95mm2, | 个 | 44
2 | 2150 | 电力电缆 | 低压电缆 | ZR-YJV-0.6/1kV 5x10 | m | 800
| 2150 | 电力电缆 |  | ZR-YJV-0.6/1kV 3x4 | m | 80
| 2150 | 电力电缆 |  | ZR-YJV-0.6/1kV 2x4 | m | 100
3 | 2150 | 控制电缆 | 控制电缆 | ZR-KVVRP-0.45/0.75kV 19x1.5 | m | 783
| 2150 | 控制电缆 |  | ZR-KVVRP-0.45/0.75kV 10x1.5 | m | 1243
| 2150 | 控制电缆 |  | ZR-KVVRP-0.45/0.75kV 5x1.5 | m | 2904
| 2150 | 控制电缆 |  | ZR-KVVRP-0.45/0.75kV 2x2.5 | m | 2946
小计
合计
|  |  |  | 名称 | 单位 | 数量
|  |  |  | 高压电缆 |  | 9242.6
|  |  |  | 电力电缆 |  | 2944
|  |  |  | 控制电缆 |  | 18522.1
|  |  |  | 钢结构 |  | #REF!
|  |  |  | 电缆桥架 |  | #REF!

## 传动
序号 |  | 物料类型 | 项目名称 | 型号、规格及技术性能 | 单位 | 数量
低压电气柜：GGD，IP31，构架采用 2mm 厚的 8MF 型钢冷弯型局部焊接组装而成 操作箱、辅助箱体均采用全不锈钢材质。
低压变频柜：GGD，IP20。 冷轧薄钢板，钢板厚度不小于 2.0mm， 柜架材质厚度不小于 2.5 mm
1 |  |  | 炼钢主厂房
1.1 |  |  | 电气设备
1) | 2102 |  | 负荷开关 | 10kV，630A | 个 | 0
| 2102 |  | 起重机变压器 | 一级能效，S22，油浸式，10/0.4kV 1600kVA. | 台 | 2
| 2102 |  | 封闭母线 | 3*2500A+1*1250A | 米 | 15
2) | 2102 |  | 低压无功补偿装置 | 360kvar | 套 | 0
3) | 2102 |  | 受电柜 | 2500A | 面 | 2
| 2102 |  | 联络柜 | 2000A | 面 | 1
4) | 2102 |  | 负荷中心-吊车 | 母排：2500A。内装2个1000A断路器 | 面 | 2
| 2102 |  | 负荷中心-吊车 | 母排：2500A。 | 面 | 2
| 2102 |  | 负荷中心-吊车 | 母排：2000A。内装1个1000A断路器 | 面 | 2
| 2102 |  | 负荷中心-照明 | 母排：400A | 面 | 2
5） | 2102 |  | 吊车现场开关柜 | 内装1个1250A断路器，IP54 | 个 | 2
| 2102 |  | 吊车现场开关柜 | 内装1个800A断路器，IP54 | 个 | 2
| 2102 |  | 吊车现场开关柜 | 内装1个1000A断路器，IP54 | 个 | 2
6） | 2102 |  | 吊车现场开关箱 | 内装1个400A断路器，IP54 | 个 | 6
| 2102 |  | 吊车现场开关箱 | 内装1个500A断路器，IP54 | 个 | 6
7) | 2102 |  | 电葫芦开关箱 | 50A，IP54 | 个 | 16
8) | 2102 |  | 照明配电箱 | 50A进线，IP54 | 个 | 12
1.2 | 2102 |  | 电气材料
1) | 2102 | 滑触线 | 刚体滑触线 | 500A | 米 | 3388
| 2102 | 滑触线 | 刚体滑触线 | 1000A | 米 | 1656
2) | 2102 | 滑触线 | 安全滑触线 | 250A，（单级） | 米 | 1716
3) |  |  | 电力电缆
| 2102 | 电力电缆 | 电力电缆 | ZC-YJV-0.6/1kV 3*120+1*70 | 米 | 979
| 2102 | 电力电缆 | 电力电缆 | ZC-YJV-0.6/1kV 3*185+1*95 | 米 | 1558
| 2102 | 电力电缆 | 电力电缆 | ZC-YJV-0.6/1kV 3*95+1*50 | 米 | 512
| 2102 | 电力电缆 | 电力电缆 | ZC-YJV-0.6/1kV 3*50+1*25 | 米 | 1048
| 2102 | 电力电缆 | 电力电缆 | ZC-YJV-0.6/1kV 4*10 | 米 | 2720
| 2102 | 电力电缆 | 电力电缆 | ZC-YJV-0.6/1kV 5*10 | 米 | 2120
4) | 2102 | 电缆桥架 | 电缆桥架 | 热浸镀锌 | t | 48.525
5) | 2102 | 电气钢结构 | 电气钢结构 | 零星钢结构，镀锌 | t | 9.705
6) | 2102 |  | 主厂房照明 |  | m2 | 33630
| 2102 |  | 主厂房防雷接地 |  | m2 | 33630
7) | 2102 |  | 平台照明 |  | m2 | 7500
小计
3) |  |  | 废钢设施
| 2123 |  | 废钢MCC | 固定式，母排：250A， | 面 | 2
4) | 2123 |  | 维修设施
| 2123 |  | 维修MCC | 固定式，母排：630A， | 面 | 3
| 2123 |  | 维修变频器柜 | 母排：630A。含制动单元、制动电阻；PN通讯模板，进出电抗器 | 面 | 2
| 2123 |  | 变频器-过跨车 | 132kW，V/f | 台 | 1
| 2123 |  | 变频器-热修车+冷修车 | 55kW，V/f | 台 | 2
| 2123 |  | 废钢设施
1) | 2123 | 电力电缆 | 电力电缆
| 2123 | 电力电缆 | 电力电缆 | ZC-YJV-0.6/1kV 3*35+2*25 | 米 | 364
| 2123 | 电力电缆 | 电力电缆 | ZC-YJV-0.6/1kV 5*2.5 | 米 | 364
| 2123 | 电力电缆 | 电力电缆 | ZC-YJV-0.6/1kV 5*10 | 米 | 320
2) | 2123 | 控制电缆 | 控制电缆
| 2123 | 控制电缆 | 控制电缆 | ZC-KVV-450/750V 7*1.5 | 米 | 450
3) | 2123 | 电缆桥架 | 电缆桥架 | 热浸镀锌 | t | 3.5
4) | 2123 | 镀锌钢管 | 电气配管 | 镀锌 | t | 0.525
5) | 2123 | 电气钢结构 | 电气钢结构 | 零星钢结构，镀锌 | t | 1.2
小计
2) | 2125 |  | 上料设施
| 2125 |  | 负荷开关 | 10kV，630A | 个 | 1
| 2125 |  | 电力变压器 | 一级能效，S22，油浸式，10/0.4kV 400kVA. | 台 | 1
| 2125 |  | 封闭母线 | 3*630A+1*400A | 米 | 5
| 2125 |  | 低压无功补偿装置 | 120kvar | 套 | 0
| 2125 |  | 上料MCC | 固定式，母排：630A， | 面 | 5
| 2125 |  | 上料软启动器柜 | 固定式，母排：630A， | 面 | 1
| 2125 |  | 软启动器 | 110kW | 台 | 0
| 2125 |  | 软启动器 | 75kW | 台 | 2
| 2125 |  | 马达保护器 | 15kW | 台 | 1
| 2125 |  | 马达保护器 | 30kW | 台 | 1
4.2 | 2125 |  | 电气材料
| 2125 |  | 上料设施
1) | 2125 | 电力电缆 | 电力电缆
| 2125 | 电力电缆 | 电力电缆 | ZC-YJV-0.6/1kV 3*120+2*70 | 米 | 228
| 2125 | 电力电缆 | 电力电缆 | ZC-YJV-0.6/1kV 3*35+2*25 | 米 | 1050
| 2125 | 电力电缆 | 电力电缆 | ZC-YJV-0.6/1kV 3*120+1*70 | 米 | 0
| 2125 | 电力电缆 | 电力电缆 | ZC-YJV-0.6/1kV 3*35+1*25 | 米 | 184
| 2125 | 电力电缆 | 电力电缆 | ZC-YJV-0.6/1kV 4*10 | 米 | 1358
| 2125 | 电力电缆 | 电力电缆 | ZC-YJV-0.6/1kV 4*2.5 | 米 | 3660
| 2125 | 电力电缆 | 电力电缆 | ZC-YJV-0.6/1kV 3*50+2*35 | 米 | 504
| 2125 | 电力电缆 | 电力电缆 | ZC-YJV-0.6/1kV 5*10 | 米 | 728
2) | 2125 | 控制电缆 | 控制电缆
| 2125 | 控制电缆 | 控制电缆 | ZC-KVV-450/750V 7*1.5 | 米 | 4350
| 2125 | 控制电缆 | 控制电缆 | ZC-KVVP-450/750V 7*1.5 | 米 | 3850
3) | 2125 | 电缆桥架 | 电缆桥架 | 热浸镀锌 | t | 11.2
4) | 2125 | 镀锌钢管 | 电气配管 | 镀锌 | t | 1.68
5) | 2125 | 电气钢结构 | 电气钢结构 | 零星钢结构，镀锌 | t | 3.5
6) | 2125 |  | 皮带通廊照明 |  | m2 | 1350
小计
3 |  |  | KR脱硫
3.1 |  |  | 电气设备
1) |  |  | 辅助电源箱
| 2104 |  | 照明配电箱 | 40A进线，IP54 | 个 | 1
| 2104 |  | 电葫芦开关箱 | 40A进线，IP54 | 个 | 2
| 2104 |  | 动力配电箱 | 160A进线，IP54 | 个 | 1
| 2104 |  | 检修电源箱 | 100A进线，IP54 | 个 | 2
| 2104 |  | 端子箱 | IP54 | 个 | 3
2) | 2104 |  | MCC柜 | 母排：500A。 | 面 | 3
| 2104 |  | 软启动器柜 | 母排：500A。 | 面 | 1
| 2104 |  | 软启动器 | 110kW，V/f | 台 | 2
3) | 2104 |  | 变频器柜 | 母排：500A。含制动单元、制动电阻；PN通讯模板，进出电抗器 | 面 | 3
| 2104 |  | 变频器-渣罐车走行 | 30kW，V/f | 台 | 1
| 2104 |  | 变频器-搅拌头升降 | 90kW，矢量型 | 台 | 1
| 2104 |  | 变频器-吹气赶渣升降电机 | 7.5kW，矢量型 | 台 | 1
| 2104 |  | 变频器-吹气赶渣电液推杆 | 11kW，V/f | 台 | 1
| 2104 |  | 变频器-测温取样 | 3kW，V/f | 台 | 1
| 2104 |  | 变频器-旋转给料器 | 7.5kW，V/f | 台 | 2
| 2104 |  | 变频器-搅拌头升降事故电机 | 15kW，矢量型 | 台 | 1
4) | 2104 |  | 变频器柜 | 电源引自负荷中心。含制动单元、制动电阻；PN通讯模板，进出电抗器 | 面 | 2
| 2104 |  | 变频器-搅拌头旋转 | 450kW，V/f | 台 | 1
| 2104 |  | 变频器-铁水罐车走行 | 75kW，V/f | 台 | 1
5） | 2104 |  | 事故提升EPS | 15kW，后备时间，20min。 | 套 | 1
3.2 | 2104 |  | 电气材料
1) | 2104 | 电力电缆 | 电力电缆
| 2104 | 电力电缆 | 电力电缆 | ZC-YJV-0.6/1kV 3*35+2*16 | m | 290
| 2104 | 电力电缆 | 电力电缆 | ZC-YJV-0.6/1kV 5*10 | m | 120
| 2104 | 电力电缆 | 电力电缆 | ZC-YJV-0.6/1kV 4*2.5 | m | 3450
| 2104 | 电力电缆 | 电力电缆 | ZC-YGGR-0.6/1kV 4*2.5 | m | 620
| 2104 | 变频电缆 | 变频电力电缆 | ZC-BPYJVP-0.6/1kV 3*95+3*16 | m | 492
| 2104 | 变频电缆 | 变频电力电缆 | ZC-BPYJVP-0.6/1kV 3*70+3*10 | m | 123
| 2104 | 变频电缆 | 变频电力电缆 | ZC-BPYJVP-0.6/1kV 3*95+3*16 | m | 110
| 2104 | 变频电缆 | 变频电力电缆 | ZC-BPYJVP-0.6/1kV 3*16+3*2.5 | m | 110
| 2104 | 电力电缆 | 变频电力电缆 | ZC-BPGGP-0.6/1kV 3*4+3*0.75 | m | 635
| 2104 | 变频电缆 | 变频电力电缆 | ZC-BPYJVP-0.6/1kV 3*95+3*16 | m | 104
2) | 2104 | 控制电缆 | 控制电缆
| 2104 | 控制电缆 | 控制电缆 | ZC-KVVRP-450/750V 7*1.5 | m | 2550
| 2104 | 控制电缆 | 控制电缆 | ZC-KGGRP-450/750V 5*1.5 | m | 1050
| 2104 | 控制电缆 | 控制电缆 | ZC-KVV-450/750V 7*1.5 | m | 4450
3) | 2104 |  | 平台照明 |  | m2 | 950
4) | 2104 | 电缆桥架 | 电缆桥架 | 热浸镀锌 | t | 6.75
5) | 2104 | 镀锌钢管 | 电气配管 | 镀锌 | t | 2.75
6) | 2104 | 电气钢结构 | 电气钢结构 | 零星钢结构，镀锌 | t | 2.8
7) | 2104 | 滑触线 | 4极安全滑线 | 40A | 米 | 50
小计
5 |  |  | 转炉
5.1 |  |  | 电气设备
0) | 2105 |  | 辅助电源箱
| 2105 |  | 端子箱 | IP54 | 个 | 8
| 2105 |  | 电葫芦开关箱 | 40A进线，IP54 | 个 | 4
| 2105 |  | 照明配电箱 | 50A进线，IP54 | 个 | 2
1） | 2105 |  | 倾动氧枪
| 2105 |  | 进线柜 | 2000A | 面 | 1
| 2105 |  | 变频柜 | 母排：2000A。含制动单元、制动电阻；PN通讯模板，进出电抗器 | 面 | 6
| 2105 |  | 变频器-倾动 | 400kW ，重载，矢量型 | 台 | 4
| 2105 |  | 变频器-氧枪 | 315kW ，重载，矢量型 | 台 | 2
| 2105 |  | 变频器-事故提升 | 37kW ，重载，矢量型 | 台 | 1
| 2105 |  | 事故UPS | 40kVA，后备式，后备时间20min。含柜体 | 套 | 1
2) | 2105 |  | 副枪 | 随工艺设备成套
| 2105 |  | 事故EPS | 90kW，后备时间15min。含柜体 | 套 | 1
3) | 2105 |  | 转炉本体
| 2105 |  | 进线柜 | 400A | 面 | 1
| 2105 |  | MCC | 母排：400A。 | 面 | 2
| 2105 |  | 马达保护器 | 37kW | 台 | 2
| 2105 |  | 变频柜 | 母排：400A。含制动单元、制动电阻；PN通讯模板，进出电抗器 | 面 | 2
| 2105 |  | 变频器-钢水罐车 | 132kW，V/f | 台 | 1
| 2105 |  | 变频器-渣罐车 | 55kW，V/f | 台 | 1
| 2105 |  | 变频器-炉前挡火门 | 11kW，V/f | 台 | 2
4) | 2105 |  | 加料设施
| 2105 |  | 进线柜 | 400A | 面 | 1
| 2105 |  | MCC | 母排：400A。 | 面 | 3
| 2105 |  | 变频柜 | 母排：400A。含PN通讯模板，进出电抗器 | 面 | 5
| 2105 |  | 变频器-给料机 | 2.2kW，V/F | 台 | 27
5) | 2105 |  | 汽化设施
| 2105 |  | 进线柜 | 2000A | 面 | 1
| 2105 |  | 软启动器柜 | 母排：2000A | 面 | 4
| 2105 |  | 软启动器 | 315kW | 台 | 2
| 2105 |  | 软启动器 | 160kW | 台 | 2
| 2105 |  | 软启动器 | 132kW | 台 | 2
| 2105 |  | 变频柜 | 母排：2000A。含PN通讯模板，进出电抗器 | 面 | 4
| 2105 |  | 变频器-给水泵 | 400kW ，v/f | 台 | 2
| 2105 |  | 变频器-补水泵 | 55kW ，v/f | 台 | 2
| 2105 |  | 变频器-中间水箱水泵 | 75kW ，v/f | 台 | 2
| 2105 |  | MCC | 母排200A | 面 | 4
5.2 | 2105 |  | 电气材料
1) | 2105 | 电力电缆 | 电力电缆
| 2105 | 电力电缆 | 电力电缆 | ZC-YJV-0.6/1kV 2*150 | 米 | 80
| 2105 | 电力电缆 | 电力电缆 | ZC-YJV-0.6/1kV 4*4 | 米 | 8150
| 2105 | 电力电缆 | 电力电缆 | ZC-YGG-0.6/1kV 4*2.5 | 米 | 1950
| 2105 | 电力电缆 | 电力电缆 | ZC-BPGGP-0.6/1kV 3*120+3*25 | 米 | 928
| 2105 | 变频电缆 | 电力电缆 | ZC-BPYJVP-0.6/1kV 3*95+3*16 | 米 | 844
| 2105 | 变频电缆 | 电力电缆 | ZC-BPYJVP-0.6/1kV 3*150+3*25 | 米 | 624
| 2105 | 变频电缆 | 电力电缆 | ZC-BPYJVP-0.6/1kV 3*50+3*10 | 米 | 584
| 2105 | 电力电缆 | 电力电缆 | ZC-YJV-0.6/1kV 3*120+1*70 | 米 | 1248
| 2105 | 电力电缆 | 电力电缆 | ZC-BPGGP-0.6/1kV 3*120+3*25 | 米 | 115
| 2105 | 电力电缆 | 电力电缆 | ZC-BPGGP-0.6/1kV 3*35+3*6 | 米 | 132
| 2105 | 变频电缆 | 电力电缆 | ZC-BPYJVP-0.6/1kV 3*2.5+3*0.5 | 米 | 3433
| 2105 | 变频电缆 | 电力电缆 | ZC-BPYJVP-0.6/1kV 3*95+3*16 | 米 | 844
| 2105 | 电力电缆 | 电力电缆 | ZC-YJV-0.6/1kV 2*2.5 | 米 | 4250
| 2105 | 电力电缆 | 电力电缆 | ZC-YJV-0.6/1kV 4*2.5 | 米 | 528
2) | 2105 | 控制电缆 | 控制电缆
| 2105 | 控制电缆 | 控制电缆 | ZC-KVV-450/750V 4*1.5 | 米 | 4385
| 2105 | 控制电缆 | 控制电缆 | ZC-KGG-450/750V 7*1.5 | 米 | 2795
| 2105 | 控制电缆 | 控制电缆 | ZC-DJGPGPR-300/500V 4*2*1.0 | 米 | 730
| 2105 | 控制电缆 | 控制电缆 | ZC-KVVRP-450/750V 10*1.5 | 米 | 5835
| 2105 | 控制电缆 | 控制电缆 | ZC-KVV-450/750V 7*1.5 | 米 | 2513
3) | 2105 | 电缆桥架 | 电缆桥架 | 热浸镀锌 | t | 17
| 2105 | 镀锌钢管 | 电气配管 | 镀锌:ф20~100 | t | 6.5
| 2105 | 电气钢结构 | 电气钢结构 | 零星钢结构，镀锌 | t | 4.5
4) | 2105 | 滑触线 | 4极安全滑线 | 80A | 米 | 70
5) | 2105 |  | 平台照明 |  | m2 | 7500
2A |  |  | 转炉配电系统
2.1 | 2105 |  | 电气设备
1) | 2105 |  | 负荷开关 | 10kV，630A | 个 | 0
| 2105 |  | 电力变压器 | 一级能效，S22，油浸式，10/0.4kV 2500kVA. | 台 | 2
| 2105 |  | 封闭母线 | 3*4000A+1*2000A | 米 | 15
2) | 2105 |  | 低压无功补偿装置 | 240kvar | 套 | 0
3) | 2105 |  | 受电柜 | 4000A | 面 | 2
| 2105 |  | 联络柜 | 3200A | 面 | 1
4) | 2105 |  | 负荷中心 | 母排：4000A。内装1个2000A断路器 | 面 | 2
| 2105 |  | 负荷中心 | 母排：4000A。内装2个1000A断路器 | 面 | 1
| 2105 |  | 负荷中心 | 母排：4000A。 | 面 | 4
2.2 | 2105 |  | 电气材料
1) | 2105 | 电力电缆 | 电力电缆
| 2105 | 电力电缆 | 电力电缆 | ZC-YJV-0.6/1kV 3*95+1*50 | 米 | 2292
| 2105 | 电力电缆 | 电力电缆 | ZC-YJV-0.6/1kV 3*120+1*70 | 米 | 350
| 2105 | 电力电缆 | 电力电缆 | ZC-YJV-0.6/1kV 3*185+2*95 | 米 | 682
| 2105 | 电力电缆 | 电力电缆 | NH-YJV-0.6/1kV 5*16 | 米 | 105
2) | 2105 | 电缆桥架 | 电缆桥架 | 热浸镀锌 | t | 43.82
3) | 2105 | 镀锌钢管 | 钢管 | 镀锌 | t | 6.573
4) | 2105 | 电气钢结构 | 电气钢结构 | 零星钢结构，镀锌 | t | 9.5
4 |  |  | 转炉公用设备
4.1 |  |  | 电气设备
1) | 2105 |  | 辅助电源箱
| 2105 |  | 现场控制箱 | 冷轧钢板+喷塑，IP54 | 个 | 6
| 2105 |  | 动力配电箱 | 250A进线，冷轧钢板+喷塑，IP54 | 个 | 2
| 2105 |  | 空调开关箱 | 160A进线，不锈钢，IP54 | 个 | 3
| 2105 |  | 检修电源箱 | 100A进线，IP54 | 个 | 14
| 2105 |  | 端子箱 | 冷轧钢板+喷塑，IP54 | 个 | 2
| 2105 |  | 电葫芦开关箱 | 40A进线，不锈钢，IP54 | 个 | 6
| 2105 |  | 照明配电箱 | 50A进线，冷轧钢板+喷塑，IP54 | 个 | 6
| 2105 |  | 维修设施
1) | 2105 | 电力电缆 | 电力电缆
| 2105 | 变频电缆 | 电力电缆 | ZC-BPYJVP-0.6/1kV 3*120+3*25 | 米 | 164
| 2105 | 变频电缆 | 电力电缆 | ZC-BPYJVP-0.6/1kV 3*35+3*6 | 米 | 328
| 2105 | 电力电缆 | 电力电缆 | ZC-YJV-0.6/1kV 4*2.5 | 米 | 1560
| 2105 | 电力电缆 | 电力电缆 | ZC-YJV-0.6/1kV 3*25+2*16 | 米 | 2064
| 2105 | 电力电缆 | 电力电缆 | ZC-YJV-0.6/1kV 3*150+2*70 | 米 | 164
2) | 2105 | 控制电缆 | 控制电缆
| 2105 | 控制电缆 | 控制电缆 | ZC-KVV-450/750V 7*1.5 | 米 | 2436
| 2105 | 控制电缆 | 控制电缆 | ZC-KVVP-450/750V 7*1.5 | 米 | 412
3) | 2105 | 电缆桥架 | 电缆桥架 | 热浸镀锌 | t | 9
4) | 2105 | 镀锌钢管 | 电气配管 | 镀锌 | t | 1.35
5) | 2105 | 电气钢结构 | 电气钢结构 | 零星钢结构，镀锌 | t | 1.5
小计
LF炉电气
1 |  |  | 精炼炉变压器（48MVA）
| 2108 |  | 变压器本体（含变压器油） |  | 套 | 1
| 2108 |  | 进口有载调压开关 |  | 套 | 1
| 2108 |  | 复合板式水冷却器及操作箱 |  | 套 | 1
| 2108 |  | 变压器离线滤油装置 |  | 套 | 1
| 2108 |  | 高压柜及变压器现场试验 |  | 套 | 1
2 | 2108 |  | 35Kv高压开关柜
| 2108 |  | 进线隔离开关柜 | 35kV,母线1250A,隔离开关1250A，31.5kA | 面 | 1
| 2108 |  | PT柜 | 带电压互感器 | 面 | 1
| 2108 |  | 馈线断路器柜 | 35kV，断路器1250A，31.5kA，三相避雷器及阻容吸收装置 | 面 | 1
| 2108 |  | 过电压保护柜 |  | 面 | 1
| 2108 |  | 35kV隔离开关 | 35kV，电动/手动操作，31.5kA，1250A | 台 | 1
| 2108 |  | 避雷器及阻容吸收装置 | 随精炼炉变压器配套 | 套 | 1
| 2108 |  | 直流屏 | DC220V，65Ah | 套 | 1
| 2108 |  | 综保后台系统 | 监控后台 | 套 | 1
3 | 2108 |  | 低压供配电
1) | 2108 |  | MCC柜 | 采用GGD固定式开关柜，包含受电柜、变频器柜等，考虑10%备用回路。 | 套 | 1
2) | 2108 |  | 变频调速装置 | SIEMENS G120系列,含制动单元、Profinet接口、电抗器及制动电阻 | 套
| 2108 |  |  | G120(钢水罐车) | 台 | 2
| 2108 |  |  | G120C(振动给料机) | 台 | 18
| 2108 |  |  | G120(测温枪) | 台 | 2
| 2108 |  |  | G120(定氧枪) | 台 | 2
| 2108 |  |  | G120(横臂旋转) | 台 | 1
3) | 2108 |  | 其他辅助设备
| 2108 |  | 动力配电箱 | IP54,100A | 套 | 1
| 2108 |  | 现场端子箱 | IP54, 内装接线端子 | 套 | 1
| 2108 |  | 检修电源箱 | IP54,125A | 套 | 1
| 2108 |  | 照明配电箱 | IP54,63A进线 | 套 | 1
| 2108 |  | 应急照明配电箱 | IP54,40A进线 | 套 | 1
| 2108 |  | 电动葫芦及空调开关箱 | IP54,63A进线 | 套 | 1
| 2108 |  | 接地端子箱 | 室内型 | 个 | 1
4) | 2108 |  | 声光报警器 | 红色:AC220V | 套 | 1
5) | 2108 |  | LF精炼炉UPS | 10kVA，后备时间30min | 套 | 1
4 | 2108 |  | LF炉自动化系统
1) | 2108 |  | PLC | LF精炼炉所使用的PLC为西门子S7-1500系列，CPU选用1516-3 PN，I/O站采用西门子ET200MP。
| 2108 |  | LF炉电极调节器 | 含CPU: 1516-3 PN/DP 网卡、电源、主机架、存贮卡、微型断路器、中间继电器、隔离变送器、交换机等。 | 套 | 1
| 2108 |  | LF炉炉体PLC | 含CPU: 1516-3 PN/DP 网卡、电源、主机架、存贮卡、微型断路器、中间继电器、隔离变送器等。 | 套 | 1
| 2108 |  | LF炉I/O柜 | ET200MP（每套包含接口模块、输入/输出模块、特殊功能模块等。） | 套 | 1
| 2108 |  | LF炉喂丝机PLC | 机电一体品，工艺统一考虑，西门子1200系列PLC | 套 | 2
| 2108 |  | 钢包底吹氩PLC | 机电一体品，工艺统一考虑，西门子1200系列PLC | 套 | 2
2) | 2108 |  | 操作台箱 | 面板不锈钢，IP31
| 2108 |  | 操作台 | 国内JT系列通用非标台体,1个计算机操作台，1个主操作台 | 套 | 1
| 2108 |  | 操作箱 | 国内J*（F）通用非标箱体体，现场操作箱 | 套 | 1
3) | 2108 |  | 交换机 | 国际主流品牌，支持环网 | 套 | 1
4) | 2108 |  | 网络设备附件 |  | 套 | 1
5) | 2108 |  | HMI操作站、工程师站 | 主流工控机，27" LCD液晶显示器 | 套 | 2
6) | 2108 |  | 应用软件 | Wincc8.0开发版（8K正版授权） | 套 | 1
| 2108 |  |  | Wincc8.0运行版（2K正版授权） | 套 | 1
| 2108 |  |  | PLC应用编程软件(博途授权) | 套 | 1
| 2108 |  | 电缆
| 2108 | 电力电缆 | 动力电缆 | ZC-YJV-0.6/1kV
| 2108 | 电力电缆 |  | 3*50 + 1*16 | 米 | 90
| 2108 | 电力电缆 |  | 3*35 + 1*16 | 米 | 500
| 2108 | 电力电缆 |  | 3*16 + 1*10 | 米 | 900
| 2108 | 电力电缆 |  | 3*10 + 2*6 | 米 | 180
| 2108 | 电力电缆 |  | 3*4 + 1*2.5 | 米 | 1200
| 2108 | 电力电缆 |  | 4*2.5 | 米 | 1400
| 2108 | 电力电缆 |  | 1*70 | 米 | 120
| 2108 |  | 动力电缆软电缆 | ZC-YJVR-0.6/1kV
| 2108 | 电力电缆 |  | 4*2.5 | 米 | 300
| 2108 | 电力电缆 | 变频电缆 | ZC-BPYJVP-0.6/1kV
| 2108 | 电力电缆 |  | 3*70 + 1*35 | 米 | 210
| 2108 | 电力电缆 |  | 4*2.5 | 米 | 3200
| 2108 | 控制电缆 | 控制电缆 | ZC-KVVR-450/750V
| 2108 | 控制电缆 |  | 2*1.5 | 米 | 2100
| 2108 | 控制电缆 |  | 3*1.5 | 米 | 1300
| 2108 | 控制电缆 |  | 6*1.5 | 米 | 1800
| 2108 | 控制电缆 |  | 10*1.5 | 米 | 2800
| 2108 | 控制电缆 |  | 14*1.5 | 米 | 2100
| 2108 | 控制电缆 | 控制屏蔽电缆 | ZC-KVVRP-450/750V
| 2108 | 控制电缆 |  | 2*1.5 | 米 | 750
| 2108 | 控制电缆 |  | 3*1.5 | 米 | 3900
| 2108 | 控制电缆 |  | 7*1.5 | 米 | 600
| 2108 | 控制电缆 |  | 10*1.5 | 米 | 610
| 2108 | 控制电缆 |  | 14*1.5 | 米 | 960
| 2108 | 控制电缆 | 高温控制电缆 | ZC-KGGRP-450/750V
| 2108 | 控制电缆 |  | 2*1.5 | 米 | 400
| 2108 | 控制电缆 |  | 4*1.5 | 米 | 800
| 2108 | 导线 | 电线 | BV-450/750V
| 2108 | 导线 |  | 1*2.5 | 米 | 3900
| 2108 | 导线 |  | 1*4.0 | 米 | 1600
2108
2108
| 2108 |  | 通讯电缆及附件
| 2108 |  | 以太网线电缆 | PROFINET电缆 | 米 | 750
| 2108 |  | 以太网接头 | PN头 | 个 | 80
| 2108 | 高压电缆 | 高压动力电缆 | ZC-YJV22-26/35kV：
| 2108 | 高压电缆 |  | 1*400 | 米 | 670
| 2108 |  | 高压电缆终端 | NLS-35KV-1.2配1*400电缆 | 个 | 15
| 2108 |  | 安装材料
| 2108 | 电缆桥架 | 槽式电缆桥架 | *QJ-C-1A-4;200*100 | 吨 | 5.25
| 2108 | 电缆桥架 | 槽式电缆桥架 | *QJ-C-1A-7;400*200 | 吨 | 8
| 2108 | 电缆桥架 | 槽式电缆桥架 | *QJ-C-1A-9;600*200 | 吨 | 5
| 2108 | 电缆桥架 | 桥架托臂 | *QJ-TB-01A-400 | 吨 | 1.2
| 2108 | 电缆桥架 | 桥架托臂 | *QJ-TB-01A-600 | 吨 | 0.9
| 2108 | 电缆桥架 | 水平等径弯通 | *QJ-C-2A-4;200*100 | 吨 | 0.3
| 2108 | 电缆桥架 | 水平等径弯通 | *QJ-C-2A-7;400*200 | 吨 | 0.8
| 2108 | 镀锌钢管 | 普通碳素钢镀锌电线管 | DN40 | 吨 | 0.3
| 2108 | 镀锌钢管 | 普通碳素钢镀锌电线管 | DN32 | 吨 | 0.7
| 2108 | 镀锌钢管 | 普通碳素钢镀锌电线管 | DN20 | 吨 | 0.4
| 2108 |  | PVC管 | DN32 | 米 | 150
| 2108 |  | 金属软管 | DN20 | 米 | 1000
| 2108 |  | 金属软管 | DN32 | 米 | 600
| 2108 | 电气钢结构 | 桥架支撑 | 热轧等边角钢5#；50*50*5 | 吨 | 0.7
| 2108 | 电气钢结构 | 桥架支撑 | 热轧等边角钢5#；70*70*6 | 吨 | 0.6
| 2108 | 电气钢结构 | 操作箱安装架 | 热轧等边角钢5#；50*50*5 | 吨 | 0.4
| 2108 |  | 防火堵料 | 柔性有机防火堵料 | m³ | 1.2
| 2108 |  | 防火堵料 | 轻质膨胀型有机防火堵料 | m³ | 1.6
| 2108 |  | 防火堵料 | 水性电缆防火涂料 | kg | 1000
| 2108 | 电气钢结构 | 镀锌扁钢 | 40*4 | 吨 | 1.2
| 2108 |  | 接地铜线 | BV-500 95mm2，黄绿相间 | m | 150
| 2108 |  |  | BV-500 16mm2，黄绿相间 | m | 90
| 2108 |  | 仪表
| 2108 |  | 压力和差压测量
| 2108 |  | 压力变送器 |  | 台 | 6
| 2108 |  | 就地压力表 |  | 块 | 6
| 2108 |  | 温度测量
| 2108 |  | 一体化热电阻 |  | 支 | 54
| 2108 |  | 双金属温度计 |  | 台 | 6
| 2108 |  | 流量测量
| 2108 |  | 电磁流量计 |  | 台 | 6
| 2108 |  | 流量开关 |  | 支 | 18
| 2108 |  | 铁合金称量
| 2108 |  | 称重仪表 |  | 套 | 8
| 2108 |  | 料位测量
| 2108 |  | 雷达物位计 |  | 台 | 18
| 2108 |  | 罗氏线圈
| 2108 |  | 罗氏线圈 |  | 套 | 1
2B |  |  | 精炼配电系统
2.1 |  |  | 电气设备
1) | 2108 |  | 负荷开关 | 10kV，630A | 面 | 2
| 2108 |  | 电力变压器 | 一级能效，S22，油浸式，10/0.4kV 1250kVA. | 台 | 2
| 2108 |  | 封闭母线 | 3*2000A+1*1000A | 米 | 15
2) | 2108 |  | 低压无功补偿装置 | 300kvar | 套 | 0
3) | 2108 |  | 受电柜 | 2000A | 面 | 2
| 2108 |  | 联络柜 | 1600A | 面 | 1
4) | 2108 |  | 负荷中心 | 母排：2000A。内装2个1000A断路器 | 面 | 1
| 2108 |  | 负荷中心 | 母排：2000A。 | 面 | 3
2.2 | 2108 |  | 电气材料
1) | 2108 | 电力电缆 | 电力电缆
| 2108 | 电力电缆 | 电力电缆 | ZC-YJV-0.6/1kV 3*185+2*95 | 米 | 672
| 2108 | 电力电缆 | 电力电缆 | ZC-YJV-0.6/1kV 3*120+1*70 | 米 | 180
2) | 2108 | 电缆桥架 | 电缆桥架 | 热浸镀锌 | t | 5
3) | 2108 | 镀锌钢管 | 钢管 | 镀锌 | t | 0.75
4) | 2108 | 电气钢结构 | 电气钢结构 | 零星钢结构，镀锌 | t | 1.5
小计
8 |  |  | 水处理区域
8.1 |  |  | 电气设备
1) | 2150 |  | 负荷开关 | 10kV，630A | 个 | 0
| 2150 |  | 电力变压器 | 一级能效，S22，油浸式，10/0.4kV 1250kVA. | 台 | 2
| 2150 |  | 封闭母线 | 3*2000A+1*1000A | 米 | 15
2) | 2150 |  | 低压无功补偿装置 | 120kvar | 套 | 0
3) | 2150 |  | 受电柜 | 2000A | 面 | 2
| 2150 |  | 联络柜 | 1600A | 面 | 1
4) | 2150 |  | 负荷中心 | 母排：2500A。 | 面 | 2
| 2150 |  | 软启动器柜 | 母排：2500A。 | 面 | 9
| 2150 |  | 软启动器 | 200kW | 台 | 2
| 2150 |  | 软启动器 | 110kW | 台 | 2
| 2150 |  | 软启动器 | 90kW | 台 | 5
| 2150 |  | 软启动器 | 75kW | 台 | 2
| 2150 |  | 软启动器 | 55kW | 台 | 3
| 2150 |  | 变频器柜 | 母排：2500A。 | 面 | 1
| 2150 |  | 变频器 | 75kW，v/f型 | 台 | 2
5) | 2150 |  | MCC柜 | 母排：400A | 面 | 9
| 2150 |  | 马达保护控制器 | 37kW | 台 | 7
| 2150 |  | 马达保护控制器 | 22kW | 台 | 2
| 2150 |  | 马达保护控制器 | 15kW | 台 | 3
6) | 2150 |  | 辅助电源箱
| 2150 |  | 检修电源箱 | 100A，IP54 | 个 | 8
| 2150 |  | 照明箱 | 40A,IP54 | 个 | 4
| 2150 |  | 电动葫芦开关箱 | 50A，IP54 | 个 | 4
| 2150 |  | 控制箱 | 25A，IP54 | 个 | 10
| 2150 |  | 动力配电箱 | 100A，IP54 | 个 | 1
8.2 | 2150 |  | 电气材料
1) | 2150 | 电力电缆 | 电力电缆
| 2150 | 电力电缆 | 电力电缆 | ZC-YJV-0.6/1kV 3*185+1*95 | m | 434
| 2150 | 变频电缆 | 电力电缆 | ZC-BPYJVP-0.6/1kV 3*50+3*10 | m | 154
| 2150 | 电力电缆 | 电力电缆 | ZC-YJV-0.6/1kV 3*150+1*70 | m | 0
| 2150 | 电力电缆 | 电力电缆 | ZC-YJV-0.6/1kV 3*95+1*50 | m | 539
| 2150 | 电力电缆 | 电力电缆 | ZC-YJV-0.6/1kV 3*120+2*70 | m | 0
| 2150 | 电力电缆 | 电力电缆 | ZC-YJV-0.6/1kV 3*120+2*70 | m | 270
| 2150 | 电力电缆 | 电力电缆 | ZC-YJV-0.6/1kV 3*70+1*35 | m | 0
| 2150 | 电力电缆 | 电力电缆 | ZC-YJV-0.6/1kV 3*50+1*25 | m | 231
| 2150 | 电力电缆 | 电力电缆 | ZC-YJV-0.6/1kV 3*35+1*16 | m | 539
| 2150 | 电力电缆 | 电力电缆 | ZC-YJV-0.6/1kV 4*16 | m | 385
| 2150 | 电力电缆 | 电力电缆 | ZC-YJV-0.6/1kV 4*10 | m | 1001
| 2150 | 电力电缆 | 电力电缆 | ZC-YJV-0.6/1kV 4*2.5 | m | 1771
| 2150 | 变频电缆 | 电力电缆 | ZC-BPYJVP-0.6/1kV 3*50+2*25 | m | 0
| 2150 | 电力电缆 | 电力电缆 | ZC-YJV-0.6/1kV 5*10 | m | 270
2) | 2150 | 控制电缆 | 控制电缆
| 2150 | 控制电缆 | 控制电缆 | ZC-KVV-450/750V 10*1.5 | m | 6348
| 2150 | 控制电缆 | 控制电缆 | ZC-KVVP-450/750V 7*1.5 | m | 2898
3) | 2150 | 滑触线 | 安全滑触线 | 80A（单极） | m | 264
4) | 2150 | 电缆桥架 | 电缆桥架 | 热浸镀锌 | t | 5.28
| 2150 | 镀锌钢管 | 电气配管 | 镀锌 | t | 1.584
| 2150 | 电气钢结构 | 零星钢材 | 镀锌 | t | 3.5
5) | 2150 |  | 防雷接地 |  | m2 | 2238
6) | 2150 |  | 照明 | 水处理区域照明，LED | m2 | 1584
小计
6 |  |  | 除尘配电系统
6.1 |  |  | 电气设备
1) | 2153 |  | 负荷开关 | 10kV，630A | 个 | 0
| 2153 |  | 电力变压器 | 一级能效，S22，油浸式，10/0.4kV 2000kVA. | 台 | 2
| 2153 |  | 封闭母线 | 3*3200A+1*1600A | 米 | 15
2) | 2153 |  | 低压无功补偿装置 | 300kvar | 套 | 0
3) | 2153 |  | 受电柜 | 3200A | 面 | 2
| 2153 |  | 联络柜 | 2500A | 面 | 1
4) | 2153 |  | 负荷中心 | 母排：3200A。 | 面 | 4
6.2 | 2153 |  | 电气材料
1) | 2153 | 电力电缆 | 电力电缆
| 2153 | 电力电缆 | 电力电缆 | ZC-YJV-0.6/1kV 3*185+2*95 | 米 | 501
| 2153 | 电力电缆 | 电力电缆 | ZC-YJV-0.6/1kV 3*120+1*70 | 米 | 798
2) | 2153 | 电缆桥架 | 电缆桥架 | 热浸镀锌 | t | 2.5
3) | 2153 | 镀锌钢管 | 钢管 | 镀锌 | t | 4
4) | 2153 | 电气钢结构 | 电气钢结构 | 零星钢结构，镀锌 | t | 2
小计
7 |  |  | 除尘设施
7A |  |  | 一次除尘
7.1 | 2153-1 |  | 电气设备
0) | 2153-1 |  | 辅助电源箱
| 2153-1 |  | 照明配电箱 | 50A进线，冷轧钢板+喷塑，IP54 | 个 | 1
| 2153-1 |  | 防爆照明配电箱 | 50A进线 | 个 | 2
| 2153-1 |  | 检修电源箱 | 100A进线，冷轧钢板+喷塑，IP54 | 个 | 3
| 2153-1 |  | 防爆检修电源箱 | 断路器:100A(带漏电保护) | 个 | 2
| 2153-1 |  | 电动葫芦开关箱 | 32A进线，冷轧钢板+喷塑，IP54 | 个 | 2
| 2153-1 |  | 防爆动力配电箱 | 断路器：25A | 个 | 2
1） | 2153-1 |  | 一次除尘本体
| 2153-1 |  | 进线柜 | 630A | 面 | 1
| 2153-1 |  | MCC | 母排：630A。 | 面 | 8
| 2153-1 |  | 马达保护器 | 22kW | 台 | 2
2) | 2153-1 |  | 眼镜阀事故变频器 | 5.5kW | 台 | 1
7.2 | 2153-1 |  | 电气材料
1) | 2153-1 | 电力电缆 | 电力电缆
| 2153-1 | 电力电缆 | 电力电缆 | ZC-YJV-0.6/1kV 4*2.5 | 米 | 11520
| 2153-1 | 电力电缆 | 电力电缆 | ZC-YJV-0.6/1kV 4*6 | 米 | 600
| 2153-1 | 电力电缆 | 电力电缆 | ZC-YJV-0.6/1kV 3*35+2*16 | 米 | 280
| 2153-1 | 电力电缆 | 电力电缆 | ZC-YJV-0.6/1kV 3*95+1*50 | 米 | 365
| 2153-1 | 电力电缆 | 电力电缆 | ZC-YJV-0.6/1kV 2*150 | 米 | 584
2) | 2153-1 | 控制电缆 | 控制电缆
| 2153-1 | 控制电缆 | 控制电缆 | ZC-KVV-450/750V 7*1.5 | 米 | 12024
| 2153-1 | 控制电缆 | 控制电缆 | ZC-KVVP-450/750V 7*1.5 | 米 | 8928
3) | 2153-1 | 电缆桥架 | 电缆桥架 | 热浸镀锌 | t | 11.5
4) | 2153-1 | 镀锌钢管 | 电气配管 | 镀锌 | t | 5.5
5) | 2153-1 | 电气钢结构 | 电气钢结构 | 零星钢结构，镀锌 | t | 6.2
6) | 2153-1 |  | 区域照明 |  | m2 | 840
7) | 2153-1 |  | 防雷接地 |  | m2 | 2400
2153-1
7C | 2153-1 |  | 煤冷水泵房
7C.1 | 2153-1 |  | 电气设备
0) | 2153-1 |  | 辅助电源箱
| 2153-1 |  | 动力配电箱 | 160A进线，IP54 | 个 | 1
| 2153-1 |  | 照明配电箱 | 20A进线，IP54 | 个 | 1
| 2153-1 |  | 检修电源箱 | 100A进线，IP54 | 个 | 1
| 2153-1 |  | 电动葫芦开关箱 | 32A进线，IP54 | 个 | 1
1) | 2153-1 |  | 进线柜 | 630A | 面 | 1
2) | 2153-1 |  | 软启动器柜 | 母排：630A。 | 面 | 3
| 2153-1 |  | 软启动器 | 160kW | 台 | 2
| 2153-1 |  | 软启动器 | 75kW | 台 | 2
3) | 2153-1 |  | MCC控制柜 | 母排630A。 | 面 | 1
7C.2 | 2153-1 |  | 电气材料
1) | 2153-1 | 电力电缆 | 电力电缆 | ZR-YJV-1000 3*185+1*95 | m | 94
| 2153-1 | 电力电缆 | 电力电缆 | ZR-YJV-1000 3*70+2*35 | m | 144
| 2153-1 | 电力电缆 | 电力电缆 | ZR-YJV-1000 5*35 | m | 46
| 2153-1 | 电力电缆 | 电力电缆 | ZR-YJV-1000 5*6 | m | 92
| 2153-1 | 电力电缆 | 电力电缆 | ZR-YJV-1000 3*150+1*70 | m | 288
| 2153-1 | 电力电缆 | 电力电缆 | ZR-YJV-1000 3*70+1*35 | m | 288
| 2153-1 | 电力电缆 | 电力电缆 | ZR-YJV-1000 3*35+1*25 | m | 144
| 2153-1 | 电力电缆 | 电力电缆 | ZR-YJV-1000 4*4 | m | 144
| 2153-1 | 电力电缆 | 电力电缆 | ZR-YJV-1000 4*2.5 | m | 1296
2) | 2153-1 | 控制电缆 | 控制电缆 | ZR-KVV-500 14*1.5 | m | 1980
| 2153-1 | 控制电缆 | 控制电缆 | ZR-KVVP-500 10*1.5 | m | 1380
3) | 2153-1 | 电缆桥架 | 桥架 | 镀锌 | t | 1
| 2153-1 | 镀锌钢管 | 钢管 | 镀锌 | t | 1.2
| 2153-1 | 电气钢结构 | 零星钢材 | 角钢、型钢、槽钢等 | t | 1
4) | 2153-1 |  | 水池区域照明 |  | m2 | 513
5) | 2153-1 |  | 防雷接地 |  | m2 | 513
小计
7B |  |  | 环境除尘
7.1 |  |  | 电气设备
0) | 2153-2 |  | 辅助电源箱
| 2153-2 |  | 照明配电箱 | 32A进线，IP54 | 个 | 3
| 2153-2 |  | 检修电源箱 | 100A进线，IP54 | 个 | 5
| 2153-2 |  | 电动葫芦开关箱 | 32A进线，IP54 | 个 | 5
1) | 2153-2 |  | MCC控制柜 | 母排400A。 | 面 | 3
7.2 | 2153-2 |  | 电气材料
1) | 2153-2 | 电力电缆 | 电力电缆 | ZR-YJV-1000 3*50+2*25 | m | 605
| 2153-2 | 电力电缆 | 电力电缆 | ZR-YJV-1000 3*70+2*35 | m | 306
| 2153-2 | 电力电缆 | 电力电缆 | ZR-YJV-1000 4*10 | m | 625
| 2153-2 | 电力电缆 | 电力电缆 | ZR-YJV-1000 4*2.5 | m | 5650
| 2153-2 | 电力电缆 | 电力电缆 | ZR-YJV-1000 5*35 | m | 625
| 2153-2 | 电力电缆 | 电力电缆 | ZR-YJV-1000 5*6 | m | 625
2) | 2153-2 | 控制电缆 | 控制电缆 | ZR-KVV-500 14*1.5 | m | 2550
| 2153-2 | 控制电缆 | 控制电缆 | ZR-KVVP-500 14*1.5 | m | 4400
| 2153-2 | 控制电缆 | 控制电缆 | ZR-KVV-500 7*1.5 | m | 3800
3) | 2153-2 | 电缆桥架 | 桥架 | 镀锌 | t | 3
| 2153-2 | 镀锌钢管 | 钢管 | 镀锌 | t | 2.5
| 2153-2 | 电气钢结构 | 零星钢材 | 角钢、型钢、槽钢等 | t | 8.5
4) | 2153-2 |  | 风机区域照明 |  | m2 | 1000
5) | 2153-2 |  | 防雷接地 |  | m2 | 1000
小计
9 |  |  | 车间外线
9.1 |  |  | 电气设备
1) | 2161 |  | 照明配电箱 | 40A进线，IP54，不锈钢 | 个 | 2
2) | 2161 |  | 排水泵控制箱 | 20A进线，IP54，不锈钢 | 个 | 10
9.2 | 2161 |  | 电气材料
1) | 2161 |  | 照明灯具 | 100W 路灯 | 个 | 52
2) | 2161 | 电力电缆 | 电力电缆 | ZC-YJV-0.6/1kV 5*4 | 米 | 1640
| 2161 | 电力电缆 | 电力电缆 | ZC-YJV-0.6/1kV 5*6 | 米 | 520
3) | 2161 | 控制电缆 | 控制电缆 | ZC-KVVR-450/750V 14*1.5 | 米 | 360
4) | 2161 | 电缆桥架 | 电缆桥架 | 热浸镀锌 | t | 56.82
| 2161 | 镀锌钢管 | 电气配管 | 镀锌:ф20~100 | t | 5
| 2161 | 电气钢结构 | 电气钢结构 | 零星钢结构，镀锌 | t | 5
2161
10 | 2161 |  | 其它
1) | 2161 |  | 防火封堵 | 含炼钢主厂房及本体\KR、水处理、除尘等系统，国产品牌 | 套 | 1
2) | 2161 |  | 消防应急照明电源 |  | 套 | 3
| 2161 |  | 消防电源切换箱 | ATS 40A，冷轧钢板+喷塑，IP42 | 个 | 3
3) | 2161 |  | PLC接地端子箱 | 冷轧钢板+喷塑，IP42 | 个 | 4
| 2161 |  | 检化验接地端子箱 | 冷轧钢板+喷塑，IP42 | 个 | 1
| 2161 |  | PLC接地铜板 | 1m*1m*5mm | 块 | 4
| 2161 |  | 金属软管 | 管径：20 | m | 450
| 2161 |  | 金属软管 | 管径：70 | m | 80
小计
合计
|  |  |  | 电力电缆 | m | 89582
|  |  |  | 控制电缆 | m | 98594
|  |  |  | 电气钢结构 | t | 63.305
|  |  |  | 电缆桥架 | t | 246.345
|  |  |  | 滑触线 | m | 7144

## 仪表
序号 |  | 物料类型 | 项目名称 | 型号、规格及技术性能 | 单位 | 数量
五 |  |  | 上料系统
1 |  |  | 仪表设备
(1) | 2125 |  | 雷达料位计 | FMCW，频率≥78Ghz。输出：4～20mA，带Hart通讯，带吹扫功能，带万向节法兰、安装法兰、垫片和紧固件等安装附件 | 台 | 6
(2) | 2125 |  | 雷达料位计 | FMCW，频率≥78Ghz。输出：4～20mA，带Hart通讯，带吹扫功能，带万向节法兰、安装法兰、垫片和紧固件等安装附件 | 台 | 8
(3) | 2125 |  | 皮带秤 | 四托辊皮带秤,BW=800mm，Q=200t/h，V=1.6m/s,带仪表箱，自动调零和量程校准，输出4-20mA+累积脉冲，精度±0.5%。带挂码校秤装置。 | 台 | 2
(4) | 2125 |  | 隔离配电器 | 输入输出：4～20mADC，电源：24VDC | 个 | 16
(5) | 2125 |  | 自动化用隔离配电器 | 输入输出：4～20mADC，电源：24VDC | 个 | 3
(6) | 2125 |  | 气源用仪表阀门 | 不锈钢球阀，DN15-φ10，PN16 | 个 | 14
2 | 2125 |  | 仪表材料
(1) | 2125 | 控制电缆 | 阻燃铜芯聚氯乙烯绝缘聚氯乙烯护套编织屏蔽控制软电缆 | ZC-KVVRP 2×1.5mm2 | m | 2400
(2) | 2125 | 电力电缆 | 阻燃交联聚乙烯绝缘聚氯乙烯护套电力软电缆 | ZC-YJV 2×2.5mm2 | m | 300
(3) | 2125 | 镀锌钢管 | 镀锌钢管 | DN20 | m | 180
(4) | 2125 | 金属软管 | 镀锌金属软管及接头(1米) | DN20 | 套 | 18
(5) | 2125 | 钢结构 | 角钢 | L50×50×5 | m | 60
(6) | 2125 | 不锈钢管 | 不锈钢管 | DN15 | m | 70
(7) | 2125 |  | 紫铜管 | Φ10×1 | m | 14
小计
一 |  |  | 铁水脱硫装置
1 |  |  | 仪表设备
(1) | 2104 |  | 铁水手动测温仪 | S型，快速测温，含5米手动测温枪。测温范围1100～1600℃,带大屏幕，50支测温管 | 套 | 1
(2) | 2104 |  | 钢丝绳张力计 | 10t旁压式张力传感器，带二次表及专用电缆，输出4~20mA，带保护箱 | 台 | 2
(3) | 2104 |  | 耐振压力表 | 表壳直径Φ100，精度等级1.0级，外壳材质铝合金，防护等级IP65 | 块 | 6
(4) | 2104 |  | 压力变送器 | 输出：4～20mADC二线制，带Hart通讯，防护等级：IP67，外壳材质：铝合金。LCD数显 | 台 | 4
(5) | 2104 |  | Hart协议手操器 |  | 台 | 0
(6) | 2104 |  | 气动调节阀 | PN16，工艺管径：DN65，单座阀。碳钢阀体，不锈钢阀内件。配套空气过滤减压阀、智能定位器、手轮机构，碳钢配对法兰及连接件，泄漏等级IV，IP65 | 台 | 1
(7) | 2104 |  | 气动调节阀 | PN16，工艺管径：DN25，单座阀。碳钢阀体，不锈钢阀内件。配套空气过滤减压阀、智能定位器、手轮机构，碳钢配对法兰及连接件，泄漏等级IV，IP65 | 台 | 1
(8) | 2104 |  | 一体化孔板流量计 | PN16，DN80，对夹式，碳钢配对法兰，不锈钢孔板片，配套紧固件，不锈钢三阀组，配套差压变送器，输出：4～20mADC二线制，带Hart通讯，防护等级：IP67，外壳材质：铝合金。 | 台 | 1
(9) | 2104 |  | 一体化孔板流量计 | PN16，DN25，对夹式，碳钢配对法兰，不锈钢孔板片，配套紧固件，不锈钢三阀组，配套差压变送器，输出：4～20mADC二线制，带Hart通讯，防护等级：IP67，外壳材质：铝合金。 | 台 | 2
(10) | 2104 |  | 一体化孔板流量计 | PN16，DN65，对夹式，碳钢配对法兰，不锈钢孔板片，配套紧固件，不锈钢三阀组，配套差压变送器，输出：4～20mADC二线制，带Hart通讯，防护等级：IP67，外壳材质：铝合金。 | 台 | 1
(11) | 2104 |  | 一体化孔板流量计 | PN16，DN50，对夹式，碳钢配对法兰，不锈钢孔板片，配套紧固件，不锈钢三阀组，配套差压变送器，输出：4～20mADC二线制，带Hart通讯，防护等级：IP67，外壳材质：铝合金。 | 台 | 1
(12) | 2104 |  | 气动切断阀 | DN25，PN16，球阀，阀体碳钢材质，不锈钢阀内件。IP65，泄露等级：VI,配套手轮机构、电磁阀、空气过滤减压阀、行程开关、电源：24VDC，碳钢配对法兰及连接件 | 台 | 3
(13) | 2104 |  | 气动切断阀 | DN100，PN25，蝶阀，阀体碳钢材质，不锈钢阀内件。IP65，泄露等级：VI,配套手轮机构、电磁阀、空气过滤减压阀、行程开关、电源：24VDC，碳钢配对法兰及连接件 | 台 | 1
(14) | 2104 |  | 气动切断阀 | DN65，PN16，球阀，阀体碳钢材质，不锈钢阀内件。IP65，泄露等级：VI,配套手轮机构、电磁阀、空气过滤减压阀、行程开关、电源：24VDC，碳钢配对法兰及连接件 | 台 | 1
(15) | 2104 |  | 气动切断阀 | DN50，PN16，球阀，阀体碳钢材质，不锈钢阀内件。IP65，泄露等级：VI,配套手轮机构、电磁阀、空气过滤减压阀、行程开关、电源：24VDC，碳钢配对法兰及连接件 | 台 | 1
(16) | 2104 |  | 音叉料位开关 | 侧装式，探杆材质：316L；插入长度：300mm；叉体长度：100mm；转换器外壳：铝合金；带安装法兰、垫片和紧固件等安装附件 | 台 | 2
(17) | 2104 |  | 料斗秤 | 3个60t数字式称重传感器（带自诊断），精度C3；带接线盒及专用电缆。带仪表箱，二次表，输出4~20mA。 | 套 | 1
(18) | 2104 |  | 料斗秤 | 3个40t数字式称重传感器（带自诊断），精度C3；带接线盒及专用电缆。带仪表箱，二次表，输出4~20mA。 | 套 | 1
(19) | 2104 |  | 料斗秤 | 3个2t数字式称重传感器（带自诊断），精度C3；带接线盒及专用电缆。带仪表箱，二次表，输出4~20mA。 | 套 | 1
(20) | 2104 |  | 料斗秤 | 3个3t数字式称重传感器（带自诊断），精度C3；带接线盒及专用电缆。带仪表箱，二次表，输出4~20mA。 | 套 | 1
(21) | 2104 |  | 校秤装置 | 包括3台机械式千斤顶、3个高精度称量传感器，校验仪。 | 套 | 1
(22) | 2104 |  | 雷达料位计 | FMCW，频率≥78Ghz，发射角≤4°。输出：4～20mA，带Hart通讯，带吹扫冷却装置，带万向节法兰、安装法兰、垫片和紧固件等安装附件 | 台 | 1
(23) | 2104 |  | 隔离配电器 | 输入输出：4～20mADC，电源：24VDC | 个 | 21
(24) | 2104 |  | 传动用隔离配电器 | 输入输出：4～20mADC，电源：24VDC | 个 | 8
(25) | 2104 |  | 自动化用隔离配电器 | 输入输出：4～20mADC，电源：24VDC | 个 | 5
(26) | 2104 |  | 取压用仪表阀门 | 不锈钢外螺纹球阀，DN15，PN16 | 个 | 18
(27) | 2104 |  | 气源用仪表阀门 | 不锈钢球阀，DN15-φ10，PN16 | 个 | 9
2 | 2104 |  | 仪表材料
(1) | 2104 | 控制电缆 | 阻燃铜芯聚氯乙烯绝缘聚氯乙烯护套编织屏蔽控制软电缆 | ZC-KVVRP 2×1.5mm2 | m | 1450
(2) | 2104 | 控制电缆 | 阻燃铜芯聚氯乙烯绝缘聚氯乙烯护套编织屏蔽控制软电缆 | ZC-KVVRP 5×1.5mm2 | m | 350
(3) | 2104 | 电力电缆 | 阻燃交联聚乙烯绝缘聚氯乙烯护套电力软电缆 | ZC-YJV 2×2.5mm2 | m | 500
(4) | 2104 | 镀锌钢管 | 镀锌钢管 | DN20 | m | 460
(5) | 2104 | 金属软管 | 镀锌金属软管及接头(1米) | DN20 | 套 | 46
(6) | 2104 | 钢结构 | 角钢 | L50×50×5 | m | 50
(7) | 2104 | 无缝钢管 | 无缝钢管 | Φ14×2,不锈钢 | m | 46
(8) | 2104 | 钢结构 | 钢板 | δ＝1.5 |  | 10
(9) | 2104 | 不锈钢管 | 不锈钢管 | DN15 | m | 45
(10) | 2104 |  | 紫铜管 | Φ10×1 | m | 9
小计
二 |  |  | 转炉
1 |  |  | 仪表设备
1.1 | 2105 |  | 副原料和铁合金加料系统
(1) | 2105 |  | 雷达料位计 | FMCW，频率≥78Ghz。输出：4～20mA，带Hart通讯，带吹扫功能，带万向节法兰、安装法兰、垫片和紧固件等安装附件 | 台 | 12
(2) | 2105 |  | 雷达料位计 | FMCW，频率≥78Ghz。输出：4～20mA，带Hart通讯，带吹扫功能，带万向节法兰、安装法兰、垫片和紧固件等安装附件 | 台 | 14
(3) | 2105 |  | 料斗秤 | 3个10t数字式称重传感器（带自诊断），精度C3；带接线盒及专用电缆。带仪表箱，二次表，输出4~20mA。 | 套 | 3
(4) | 2105 |  | 料斗秤 | 3个5t数字式称重传感器（带自诊断），精度C3；带接线盒及专用电缆。带仪表箱，二次表，输出4~20mA。 | 套 | 4
(5) | 2105 |  | 料斗秤 | 3个7t数字式称重传感器（带自诊断），精度C3；带接线盒及专用电缆。带仪表箱，二次表，输出4~20mA。 | 套 | 10
1.2 |  |  | 转炉本体水冷系统
(1) | 2105 |  | 电磁流量计 | DN200，PN25，一体式，精度±0.2%，内村材质橡胶，输出：4～20mADC，带数显表，带碳钢配对法兰，配对标定 | 台 | 2
(2) | 2105 |  | 带热电阻一体化温度变送器 | Pt100，不锈钢保护管，铝外壳，输出：4~20mA，带安装底座 | 支 | 2
(3) | 2105 |  | 耐振压力表 | 表壳直径Φ100，精度等级1.0级，外壳材质铝合金，防护等级IP65 | 块 | 2
(4) | 2105 |  | 压力变送器 | 输出：4～20mADC二线制，带Hart通讯，防护等级：IP67，外壳材质：铝合金。LCD数显 | 台 | 1
1.3 |  |  | 氮封系统
(1) | 2105 |  | 压力变送器 | 输出：4～20mADC二线制，带Hart通讯，防护等级：IP67，外壳材质：铝合金。LCD数显 | 台 | 1
(2) | 2105 |  | 耐振压力表 | 表壳直径Φ100，精度等级1.0级，外壳材质铝合金，防护等级IP65 | 块 | 2
(3) | 2105 |  | 带热电阻一体化温度变送器 | Pt100，不锈钢保护管，铝外壳，输出：4~20mA，带安装底座 | 支 | 1
(4) | 2105 |  | 气动调节阀 | DN150，PN16。套筒阀，碳钢阀体，配套空气过滤减压阀、电气阀门定位器、手轮机构，带碳钢配对法兰 | 台 | 0
(5) | 2105 |  | 气动调节阀 | DN80，PN16。套筒阀，不锈钢阀体，配套空气过滤减压阀、电气阀门定位器、手轮机构，带不锈钢配对法兰 | 台 | 1
(6) | 2105 |  | 气动调节阀 | DN100，PN16。套筒阀，不锈钢阀体，配套空气过滤减压阀、电气阀门定位器、手轮机构，带不锈钢配对法兰 | 台 | 1
(7) | 2105 |  | 一体化多孔孔板平衡流量计 | PN16，DN200，对夹式，碳钢配对法兰，不锈钢孔板片，配套紧固件，不锈钢三阀组，配套差压变送器，输出：4～20mADC二线制，带Hart通讯，防护等级：IP67，外壳材质：铝合金。 | 台 | 1
(8) | 2105 |  | 一体化多孔孔板平衡流量计 | PN16，DN100，对夹式，不锈钢配对法兰，不锈钢孔板片，配套紧固件，不锈钢三阀组，配套差压变送器，输出：4～20mADC二线制，带Hart通讯，防护等级：IP67，外壳材质：铝合金。 | 台 | 1
(9) | 2105 |  | 一体化多孔孔板平衡流量计 | PN16，DN50，对夹式，不锈钢配对法兰，不锈钢孔板片，配套紧固件，不锈钢三阀组，配套差压变送器，输出：4～20mADC二线制，带Hart通讯，防护等级：IP67，外壳材质：铝合金。 | 台 | 1
(10) | 2105 |  | 一体化多孔孔板平衡流量计 | PN16，DN65，对夹式，不锈钢配对法兰，不锈钢孔板片，配套紧固件，不锈钢三阀组，配套差压变送器，输出：4～20mADC二线制，带Hart通讯，防护等级：IP67，外壳材质：铝合金。 | 台 | 2
(11) | 2105 |  | 一体化多孔孔板平衡流量计 | PN16，DN125，对夹式，不锈钢配对法兰，不锈钢孔板片，配套紧固件，不锈钢三阀组，配套差压变送器，输出：4～20mADC二线制，带Hart通讯，防护等级：IP67，外壳材质：铝合金。 | 台 | 2
(12) | 2105 |  | 气动切断阀 | DN200，PN16，三偏心蝶阀，阀体碳钢材质，不锈钢阀内件。IP65，泄露等级：VI,配套手轮机构、电磁阀、空气过滤减压阀、行程开关、电源：24VDC，碳钢配对法兰及连接件 | 台 | 1
1.4 |  |  | 转炉底吹系统
(1) | 2105 |  | 带热电阻一体化温度变送器 | Pt100，不锈钢保护管，铝外壳，输出：4~20mA，带安装底座 | 支 | 2
(2) | 2105 |  | 压力变送器 | 输出：4～20mADC二线制，带Hart通讯，防护等级：IP67，外壳材质：铝合金。LCD数显 | 台 | 19
(3) | 2105 |  | 气动切断阀 | DN80，PN40，球阀，阀体碳钢材质，不锈钢阀内件。IP65，泄露等级：VI,配套手轮机构、电磁阀、空气过滤减压阀、行程开关、电源：24VDC，碳钢配对法兰及连接件 | 台 | 2
(4) | 2105 |  | 气动调节阀 | DN65，PN40。单座阀，碳钢阀体，配套空气过滤减压阀、电气阀门定位器、手轮机构，带碳钢配对法兰 | 台 | 1
(5) | 2105 |  | 热式质量流量控制器 |  | 台 | 16
(6) | 2105 |  | 耐振压力表 | 表壳直径Φ100，精度等级1.0级，外壳材质铝合金，防护等级IP65 | 块 | 3
(7) | 2105 |  | 一体化阀站内配管及框架 | 含阀站内配管（不锈钢）及框架，手动阀，分配器，端子箱等全部设备 | 套 | 0
1.5 |  |  | 转炉氧枪氧气、氮气系统
A |  |  | 氧枪氧气阀站
(1) | 2105 |  | 带热电阻一体化温度变送器 | Pt100，不锈钢保护管，铝外壳，输出：4~20mA，带安装底座，脱脂禁油 | 支 | 1
(2) | 2105 |  | 耐振压力表 | 表壳直径Φ100，精度等级1.0级，外壳材质铝合金，防护等级IP65 | 块 | 2
(3) | 2105 |  | 压力变送器 | 输出：4～20mADC二线制，带Hart通讯，防护等级：IP67，外壳材质：铝合金。LCD数显，脱脂禁油。 | 台 | 4
(4) | 2105 |  | 气动切断阀 | DN350，PN40，套筒阀，阀体不锈钢材质，不锈钢阀内件。IP65，泄露等级：VI,配套手轮机构、电磁阀、空气过滤减压阀、行程开关、电源：24VDC，不锈钢配对法兰及连接件，脱脂禁油。 | 台 | 2
(5) | 2105 |  | 气动调节阀 | DN300，PN40。套筒阀，不锈钢阀体，配套空气过滤减压阀、电气阀门定位器、手轮机构，带不锈钢配对法兰，脱脂禁油 | 台 | 2
(6) | 2105 |  | 一体化孔板流量计 | PN40，DN350，对夹式，不锈钢配对法兰，不锈钢孔板片，配套紧固件，不锈钢三阀组，配套差压变送器，输出：4～20mADC二线制，带Hart通讯，防护等级：IP67，外壳材质：铝合金，脱脂禁油。 | 台 | 1
B |  |  | 氧枪氮气阀站
(1) | 2105 |  | 带热电阻一体化温度变送器 | Pt100，不锈钢保护管，铝外壳，输出：4~20mA，带安装底座，脱脂禁油 | 支 | 1
(2) | 2105 |  | 耐振压力表 | 表壳直径Φ100，精度等级1.0级，外壳材质铝合金，防护等级IP65 | 块 | 2
(3) | 2105 |  | 压力变送器 | 输出：4～20mADC二线制，带Hart通讯，防护等级：IP67，外壳材质：铝合金。LCD数显，脱脂禁油。 | 台 | 2
(4) | 2105 |  | 气动切断阀 | DN350，PN40，三偏心蝶阀，阀体碳钢材质，不锈钢阀内件。IP65，泄露等级：VI,配套手轮机构、电磁阀、空气过滤减压阀、行程开关、电源：24VDC，不锈钢配对法兰及连接件，脱脂禁油。 | 台 | 1
(5) | 2105 |  | 气动切断阀 | DN350，PN40，套筒阀，阀体不锈钢材质，不锈钢阀内件。IP65，泄露等级：VI,配套手轮机构、电磁阀、空气过滤减压阀、行程开关、电源：24VDC，不锈钢配对法兰及连接件，脱脂禁油。 | 台 | 2
(6) | 2105 |  | 气动切断阀 | DN25，PN40，球阀，阀体碳钢材质，不锈钢阀内件。IP65，泄露等级：VI,配套手轮机构、电磁阀、空气过滤减压阀、行程开关、电源：24VDC，不锈钢配对法兰及连接件，脱脂禁油。 | 台 | 1
(7) | 2105 |  | 气动调节阀 | DN300，PN40。套筒阀，碳钢阀体，配套空气过滤减压阀、电气阀门定位器、手轮机构，带不锈钢配对法兰，脱脂禁油 | 台 | 1
(8) | 2105 |  | 一体化孔板流量计 | PN40，DN350，对夹式，碳钢配对法兰，不锈钢孔板片，配套紧固件，不锈钢三阀组，配套差压变送器，输出：4～20mADC二线制，带Hart通讯，防护等级：IP67，外壳材质：铝合金，脱脂禁油。 | 台 | 1
1.6 |  |  | 转炉氧枪冷却水系统
(1) | 2105 |  | 耐振压力表 | 表壳直径Φ100，精度等级1.0级，外壳材质铝合金，防护等级IP65 | 块 | 2
(2) | 2105 |  | 压力变送器 | 输出：4～20mADC二线制，带Hart通讯，防护等级：IP67，外壳材质：铝合金。LCD数显 | 台 | 1
(3) | 2105 |  | 带热电阻一体化温度变送器 | Pt100，不锈钢保护管，铝外壳，输出：4~20mA，带安装底座 | 支 | 2
(4) | 2105 |  | 电磁流量计 | DN300，PN25，一体式，精度±0.2%，内村材质橡胶，输出：4～20mADC，带数显表，带碳钢配对法兰，配对标定 | 台 | 2
(5) | 2105 |  | 气动切断阀 | DN300，PN25，三偏心蝶阀，阀体碳钢材质，不锈钢阀内件。IP65，泄露等级：VI,配套手轮机构、电磁阀、空气过滤减压阀、行程开关、电源：24VDC，碳钢配对法兰及连接件 | 台 | 2
1.7 |  |  | 转炉铁水、钢水测温
(1) | 2105 |  | 铁水测温仪 | S型，快速测温，含5米手动测温枪。测温范围1100～1600℃,带大屏幕，50支测温管 | 台 | 1
(2) | 2105 |  | 钢水测温仪 | B型，快速测温，含5米手动测温枪。测温范围1200～1800℃,带大屏幕，50支测温管 | 台 | 1
1.8 |  |  | 其他
(1) | 2105 |  | 钢丝绳张力计 | 10t旁压式张力传感器，带二次表及专用电缆，输出4~20mA，带保护箱 | 台 | 4
(2) | 2105 |  |  | 机电一体品，废钢运输车自带 | 套 | 2
(3) | 2105 |  | 通道式车辆放射性监测系统 | 门式传感器组件箱体：含塑料闪烁体探测器、主控单元、通道占用传感装置、声光报警装置等，防护等级：IP67，电源220VAC，带1台高清数字枪机摄像头和监控软件，带嵌入式计算机，带全套安装附件。探测对人体有害、对炼钢不利的放射性元素，变送器输出：4～20mA和RS485、以太网信号，带Hart/Modbus-RTU、Modbus-TCP通讯 | 套 | 1
|  |  | 烟气分析系统 |  | 套 | 1
|  |  | 分析小屋 | 正压防爆 | 个 | 1
(4) | 2105 |  | 耐振压力表 | 表壳直径Φ100，精度等级1.0级，外壳材质铝合金，防护等级IP65 | 块 | 2
(5) | 2105 |  | 金属转子流量计 | DN32，PN25，现场显示。精度等级2.0级，外壳材质不锈钢，防护等级IP65 | 台 | 2
(6) | 2105 |  |  | 设备自带 | 台 | 7
(7) | 2105 |  | 隔离配电器 | 输入输出：4～20mADC，电源：24VDC | 个 | 154
(8) | 2105 |  | 传动用隔离配电器 | 输入输出：4～20mADC，电源：24VDC | 个 | 10
(9) | 2105 |  | 自动化用隔离配电器 | 输入输出：4～20mADC，电源：24VDC | 个 | 25
(10) | 2105 |  | 取压用仪表阀门 | 不锈钢外螺纹球阀，DN15，PN40 | 个 | 99
(11) | 2105 |  | 气源用仪表阀门 | 不锈钢球阀，DN15-φ10，PN16 | 个 | 43
(12) | 2105 |  | 伴热配电箱 | 玻璃钢，H600×W600×D300，IP55 内装5只小型断路器和20只普通接线端子 | 台 | 1
(13) | 2105 |  | 仪表保护箱 | 尺寸600x500x500，IP54，材质：玻璃钢，厚度2mm，不含管阀件。含温度传感器（PT100），智能温控器带显示屏，RS485通讯接口。 | 台 | 2
2 |  |  | 仪表材料
(1) | 2105 | 控制电缆 | 阻燃铜芯聚氯乙烯绝缘聚氯乙烯护套编织屏蔽控制软电缆 | ZC-KVVRP 2×1.5mm2 | m | 10320
(2) | 2105 | 控制电缆 | 阻燃铜芯聚氯乙烯绝缘聚氯乙烯护套编织屏蔽控制软电缆 | ZC-KVVRP 5×1.5mm2 | m | 840
(3) | 2105 | 电力电缆 | 阻燃交联聚乙烯绝缘聚氯乙烯护套电力软电缆 | ZC-YJV 2×2.5mm2 | m | 3840
(4) | 2105 | 镀锌钢管 | 镀锌钢管 | DN20 | m | 1250
(5) | 2105 | 金属软管 | 镀锌金属软管及接头(1米) | DN20 | 套 | 125
(6) | 2105 | 镀锌钢管 | 镀锌钢管 | DN40 | m | 100
(7) | 2105 | 钢结构 | 角钢 | L50×50×5 | m | 150
(8) | 2105 | 钢结构 | 槽钢 | [10 | m | 10
(9) | 2105 | 无缝钢管 | 无缝钢管 | Φ14×2,不锈钢 | m | 295
(10) | 2105 | 钢结构 | 钢板 | δ＝1.5 |  | 15
(11) | 2105 | 不锈钢管 | 不锈钢管 | DN15 | m | 215
(12) | 2105 |  | 紫铜管 | Φ10×1 | m | 43
(13) | 2105 |  | 电伴热带 | 220VAC，30W/m。带接线盒、全套保温材料及安装附件。 | m | 10
三 |  |  | 副枪系统
1 |  |  | 仪表设备
(1) | 2105 |  | 钢丝绳张力计 | 5t旁压式张力传感器，带二次表及专用电缆，输出4~20mA，带保护箱 | 台 | 0
(2) | 2105 |  | 副枪测温定氧定碳仪 | 含1台副枪仪表、接插件、加持管、螺旋导线、枪内补偿导线50米、枪外补偿导线200米、TSC探头50支、TSO探头50支。带PN接口和状态输出模板 | 套 | 0
(3) | 2105 |  | 定氧定碳仪柜 | 玻璃钢，H2200×W600×D800，IP31 室内安装 | 台 | 0
(4) | 2105 |  | 端子箱 | 尺寸400x400x250，IP54，材质：玻璃钢 | 个 | 0
(5) | 2105 |  | 带热电阻一体化温度变送器 | Pt100，不锈钢保护管，铝外壳，输出：4~20mA，带安装底座 | 支 | 0
(6) | 2105 |  | 压力变送器 | 输出：4～20mADC二线制，带Hart通讯，防护等级：IP67，外壳材质：铝合金。LCD数显 | 台 | 0
(7) | 2105 |  | 耐振压力表 | 表壳直径Φ100，精度等级1.0级，外壳材质铝合金，防护等级IP65 | 个 | 0
(8) | 2105 |  | 电磁流量计 | DN100，PN25，一体式，精度±0.2%，内村材质橡胶，输出：4～20mADC，带数显表，带碳钢配对法兰，配对标定 | 台 | 0
(9) | 2105 |  | 电磁流量计 | DN50，PN25，一体式，精度±0.2%，内村材质橡胶，输出：4～20mADC，带数显表，带碳钢配对法兰，配对标定 | 台 | 0
(10) | 2105 |  | 一体化孔板流量计 | DN50，PN16，带差压变送器和三阀组，输出：4～20mADC+Hart，带碳钢配对法兰 | 台 | 0
(11) | 2105 |  | 气动切断阀 | DN100，PN25。球阀，碳钢阀体，配套空气过滤减压阀、电磁阀、行程开关、手轮机构，带碳钢配对法兰 | 台 | 0
(12) | 2105 |  | 气动切断阀 | DN50，PN25。球阀，碳钢阀体，配套空气过滤减压阀、电磁阀、行程开关、手轮机构，带碳钢配对法兰 | 台 | 0
(13) | 2105 |  | 气动切断阀 | DN50，PN16。球阀，碳钢阀体，配套空气过滤减压阀、电磁阀、行程开关、手轮机构，带碳钢配对法兰 | 台 | 0
(14) | 2105 |  | 仪表保护箱 | 尺寸600x500x500，IP54，材质：玻璃钢，厚度2mm，不含管阀件。含温度传感器（PT100），智能温控器带显示屏，RS485通讯接口。 | 台 | 0
(15) | 2105 |  | 隔离配电器 | 输入输出：4～20mADC，电源：24VDC | 个 | 16
(16) | 2105 |  | 自动化用隔离配电器 | 输入输出：4～20mADC，电源：24VDC | 个 | 3
(17) | 2105 |  | 取压用仪表阀门 | 不锈钢外螺纹球阀，DN15，PN25 | 个 | 0
(18) | 2105 |  | 气源用仪表阀门 | 不锈钢球阀，DN15-φ10，PN16 | 个 | 0
2 | 2105 |  | 仪表材料
(1) | 2105 | 控制电缆 | 阻燃铜芯聚氯乙烯绝缘聚氯乙烯护套编织屏蔽控制软电缆 | ZC-KVVRP 2×1.5mm2 | m | 2040
(2) | 2105 | 控制电缆 | 阻燃铜芯聚氯乙烯绝缘聚氯乙烯护套编织屏蔽控制软电缆 | ZC-KVVRP 5×1.5mm2 | m | 600
(3) | 2105 | 控制电缆 | 阻燃铜芯聚氯乙烯绝缘聚氯乙烯护套编织屏蔽控制软电缆 | ZC-KVVRP 7×1.5mm2 | m | 120
(4) | 2105 | 电力电缆 | 阻燃交联聚乙烯绝缘聚氯乙烯护套电力软电缆 | ZC-YJV 2×2.5mm2 | m | 1080
(5) | 2105 | 镀锌钢管 | 镀锌钢管 | DN20 | m | 170
(6) | 2105 | 金属软管 | 镀锌金属软管及接头(1米) | DN20 | 套 | 17
(7) | 2105 | 镀锌钢管 | 镀锌钢管 | DN40 | m | 30
(8) | 2105 | 钢结构 | 角钢 | L50×50×5 | m | 25
(9) | 2105 | 钢结构 | 槽钢 | [10 | m | 10
(10) | 2105 | 无缝钢管 | 无缝钢管 | Φ14×2,不锈钢 | m | 53
(11) | 2105 | 钢结构 | 钢板 | δ＝1.5 |  | 20
(12) | 2105 | 不锈钢管 | 不锈钢管 | DN15 | m | 20
(13) | 2105 |  | 紫铜管 | Φ10×1 | m | 4
(14) | 2105 |  | 电伴热带 | 220VAC，30W/m。带接线盒、全套保温材料及安装附件。 | m | 5
六 |  |  | 转炉余热锅炉系统
1 |  |  | 仪表设备
1.1 |  |  | 给水除氧系统
(1) | 2105 |  |  | 设备自带,信号远传 | 台 | 2
(2) | 2105 |  |  | 设备自带,信号远传 | 台 | 2
(3) | 2105 |  |  | 设备自带,信号远传 | 支 | 12
(4) | 2105 |  |  | 设备自带,信号远传 | 台 | 2
(5) | 2105 |  | 压力变送器 | 输出：4～20mADC二线制，带Hart通讯，防护等级：IP67，外壳材质：铝合金。LCD数显 | 台 | 4
(6) | 2105 |  | 耐振压力表 | 表壳直径Φ100，精度等级1.0级，外壳材质铝合金，防护等级IP65 | 块 | 2
(7) | 2105 |  | 孔板 | DN150,PN40，不锈钢孔板，带碳钢配对法兰 | 台 | 1
(8) | 2105 |  | 孔板 | DN125,PN25，不锈钢孔板，带碳钢配对法兰 | 台 | 1
(9) | 2105 |  | 差压变送器 | 输出：4～20mADC二线制，带Hart通讯，防护等级：IP67，外壳材质：铝合金。LCD数显，精度±0.075%。带不锈钢三阀组。 | 台 | 2
(10) | 2105 |  | 双金属温度计 | 表壳直径Φ100，外壳材质铝合金 | 个 | 1
(11) | 2105 |  | 气动调节阀 | DN100，PN64，套筒阀，阀体碳钢，工作介质温度：热水，IP65，泄露等级：IV,配套手轮机构、空气过滤减压阀、碳钢配对法兰及连接件，全套安装附件。智能定位器，带4~20mA反馈 | 台 | 1
(12) | 2105 |  | 气动调节阀 | DN100，PN16，套筒阀，阀体碳钢，工作介质温度：水，IP65，泄露等级：IV,配套手轮机构、空气过滤减压阀、碳钢配对法兰及连接件，全套安装附件。智能定位器，带4~20mA反馈 | 台 | 1
1.2 | 2105 |  | 蒸汽系统
(1) | 2105 |  | 压力变送器 | 输出：4～20mADC二线制，带Hart通讯，防护等级：IP67，外壳材质：铝合金。LCD数显 | 台 | 4
(2) | 2105 |  | 喷嘴流量计 | DN350,PN40，不锈钢节流件，带碳钢配对法兰 | 台 | 1
(3) | 2105 |  | 喷嘴流量计 | DN150,PN25，不锈钢节流件，带碳钢配对法兰 | 台 | 1
(4) | 2105 |  | 差压变送器 | 输出：4～20mADC二线制，带Hart通讯，防护等级：IP67，外壳材质：铝合金。LCD数显，精度±0.075%。带不锈钢三阀组。 | 台 | 2
(5) | 2105 |  | 带热电阻一体化温度变送器 | Pt100，不锈钢保护管，铝外壳，输出：4~20mA，带安装底座 | 支 | 2
(6) | 2105 |  | 气动调节阀 | DN250，PN40，套筒阀，阀体碳钢，工作介质温度：蒸汽，IP65，泄露等级：IV,配套手轮机构、空气过滤减压阀、碳钢配对法兰及连接件，全套安装附件。智能定位器，带4~20mA反馈 | 台 | 1
(7) | 2105 |  | 气动调节阀 | DN100，PN25，套筒阀，阀体碳钢，工作介质温度：蒸汽，IP65，泄露等级：IV,配套手轮机构、空气过滤减压阀、碳钢配对法兰及连接件，全套安装附件。智能定位器，带4~20mA反馈 | 台 | 1
(8) | 2105 |  |  | 设备自带,信号远传 | 台 | 1
1.3 | 2105 |  | 高压循环系统
(1) | 2105 |  | 耐振压力表 | 表壳直径Φ100，精度等级1.0级，外壳材质铝合金，防护等级IP65 | 块 | 4
(2) | 2105 |  | 压力变送器 | 输出：4～20mADC二线制，带Hart通讯，防护等级：IP67，外壳材质：铝合金。LCD数显 | 台 | 2
(3) | 2105 |  | 孔板 | DN250,PN40，不锈钢孔板，带碳钢配对法兰 | 台 | 3
(4) | 2105 |  | 孔板 | DN300,PN40，不锈钢孔板，带碳钢配对法兰 | 台 | 1
(5) | 2105 |  | 差压变送器 | 输出：4～20mADC二线制，带Hart通讯，防护等级：IP67，外壳材质：铝合金。LCD数显，精度±0.075%。带不锈钢三阀组。 | 台 | 4
(6) | 2105 |  |  | 设备自带,信号远传 | 支 | 20
(7) | 2105 |  |  | 设备自带,信号远传 | 台 | 4
1.4 | 2105 |  | 低压循环系统
(1) | 2105 |  | 耐振压力表 | 表壳直径Φ100，精度等级1.0级，外壳材质铝合金，防护等级IP65 | 块 | 2
(2) | 2105 |  | 压力变送器 | 输出：4～20mADC二线制，带Hart通讯，防护等级：IP67，外壳材质：铝合金。LCD数显 | 台 | 1
(3) | 2105 |  | 孔板 | DN200,PN16，不锈钢孔板，带碳钢配对法兰 | 台 | 1
(4) | 2105 |  | 孔板 | DN50,PN16，不锈钢孔板，带碳钢配对法兰 | 台 | 2
(5) | 2105 |  | 孔板 | DN65,PN16，不锈钢孔板，带碳钢配对法兰 | 台 | 1
(6) | 2105 |  | 差压变送器 | 输出：4～20mADC二线制，带Hart通讯，防护等级：IP67，外壳材质：铝合金。LCD数显，精度±0.075%。带不锈钢三阀组。 | 台 | 4
(7) | 2105 |  |  | 设备自带,信号远传 | 支 | 10
(8) | 2105 |  |  | 设备自带,信号远传 | 台 | 2
1.5 | 2105 |  | 排污、工业水系统
(1) | 2105 |  |  | 设备自带,信号远传 | 支 | 1
1.6 | 2105 |  | 补水系统
(1) | 2105 |  |  | 设备自带,信号远传 | 台 | 1
(2) | 2105 |  | 耐振压力表 | 表壳直径Φ100，精度等级1.0级，外壳材质铝合金，防护等级IP65 | 块 | 3
(3) | 2105 |  | 孔板 | DN125,PN16，不锈钢孔板，带碳钢配对法兰 | 台 | 1
(4) | 2105 |  | 差压变送器 | 输出：4～20mADC二线制，带Hart通讯，防护等级：IP67，外壳材质：铝合金。LCD数显，精度±0.075%。带不锈钢三阀组。 | 台 | 1
(5) | 2105 |  | 压力变送器 | 输出：4～20mADC二线制，带Hart通讯，防护等级：IP67，外壳材质：铝合金。LCD数显 | 台 | 1
(6) | 2105 |  | 隔离配电器 | 输入输出：4～20mADC，电源：24VDC | 个 | 92
(7) | 2105 |  | 自动化用隔离配电器 | 输入输出：4～20mADC，电源：24VDC | 个 | 14
(8) | 2105 |  | 取压用仪表阀门 | 不锈钢外螺纹球阀，DN15，PN64 | 个 | 99
(9) | 2105 |  | 气源用仪表阀门 | 不锈钢球阀，DN15-φ10，PN16 | 个 | 4
(10) | 2105 |  | 伴热配电箱 | 玻璃钢，H600×W600×D300，IP55 内装15只小型断路器和40只普通接线端子 | 台 | 2
(11) | 2105 |  | 仪表保护箱 | 尺寸600x500x500，IP54，材质：玻璃钢，厚度2mm，不含管阀件。含温度传感器（PT100），智能温控器带显示屏，RS485通讯接口。 | 台 | 25
2 | 2105 |  | 仪表材料
(1) | 2105 | 控制电缆 | 阻燃铜芯聚氯乙烯绝缘聚氯乙烯护套编织屏蔽控制软电缆 | ZC-KVVRP 2×1.5mm2 | m | 9200
(2) | 2105 | 电力电缆 | 阻燃交联聚乙烯绝缘聚氯乙烯护套电力软电缆 | ZC-YJV 2×2.5mm2 | m | 4100
(3) | 2105 | 镀锌钢管 | 镀锌钢管 | DN20 | m | 1330
(4) | 2105 | 金属软管 | 镀锌金属软管及接头(1米) | DN20 | 套 | 133
(5) | 2105 | 镀锌钢管 | 镀锌钢管 | DN40 | m | 150
(6) | 2105 | 钢结构 | 角钢 | L50×50×5 | m | 290
(7) | 2105 | 无缝钢管 | 无缝钢管 | Φ14×2,不锈钢 | m | 391
(8) | 2105 | 钢结构 | 钢板 | δ＝1.5 |  | 55
(9) | 2105 | 不锈钢管 | 不锈钢管 | DN15 | m | 20
(10) | 2105 |  | 紫铜管 | Φ10×1 | m | 4
(11) | 2105 |  | 电伴热带 | 220VAC，30W/m。带接线盒、全套保温材料及安装附件。 | m | 190
小计
四 |  |  | 吹氩喂丝站
1 |  |  | 仪表设备
(1) | 2105 |  | 一体化气控装置 |  | 套 | 1
(2) | 2105 |  | 钢水测温定氧仪 | 测量范围0～2000ppm，1200～1800℃。含5米测温定氧枪，二次表，显示大屏，喇叭，补偿导线50米，定氧探头50支 | 套 | 1
(3) | 2105 |  | 隔离配电器 | 输入输出：4～20mADC，电源：24VDC | 个 | 2
(4) | 2105 |  | 自动化用隔离配电器 | 输入输出：4～20mADC，电源：24VDC | 个 | 1
2 | 2105 |  | 仪表材料
(1) | 2105 | 控制电缆 | 阻燃铜芯聚氯乙烯绝缘聚氯乙烯护套编织屏蔽控制软电缆 | ZC-KVVRP 5×1.5mm2 | m | 300
(2) | 2105 | 电力电缆 | 阻燃交联聚乙烯绝缘聚氯乙烯护套电力软电缆 | ZC-YJV 2×2.5mm2 | m | 450
(3) | 2105 | 镀锌钢管 | 镀锌钢管 | DN20 | m | 50
(4) | 2105 | 金属软管 | 镀锌金属软管及接头(1米) | DN20 | 套 | 5
(5) | 2105 | 钢结构 | 角钢 | L50×50×5 | m | 20
(6) | 2105 | 钢结构 | 槽钢 | [10 | m | 5
小计
九 |  |  | 水处理
1 |  |  | 仪表设备
1.1 | 2150 |  | 炼钢软水系统
(1) | 2150 |  | 电磁流量计 | DN300,PN25，分体式，精度±0.5%，内村材质橡胶，输出：4～20mADC，带数显表，带碳钢配对法兰，带仪表保护箱，箱体材质碳钢喷塑。 | 台 | 0
(2) | 2150 |  | 电磁流量计 | DN300,PN16，分体式，精度±0.5%，内村材质橡胶，输出：4～20mADC，带数显表，带碳钢配对法兰，带仪表保护箱，箱体材质碳钢喷塑。 | 台 | 1
(3) | 2150 |  | 涡轮流量计 | DN50,PN16，分体式，精度±0.5%，内村材质橡胶，输出：4～20mADC，带数显表，带碳钢配对法兰，带仪表保护箱，箱体材质碳钢喷塑。 | 台 | 1
(4) | 2150 |  | 耐振压力表 | 表壳直径Φ100，精度等级1.0级，外壳材质铝合金，防护等级IP65 | 块 | 2
(5) | 2150 |  | 压力变送器 | 输出：4～20mADC二线制，带Hart通讯，防护等级：IP67，外壳材质：铝合金。LCD数显 | 台 | 1
(6) | 2150 |  | 带热电阻一体化温度变送器 | Pt100，不锈钢保护管，铝外壳，输出：4~20mA，带安装底座 | 支 | 2
(7) | 2150 |  | 电导率计 | 带探头，变送器，手动球阀，保护箱等。电源：220V AC，输出：4~20mA | 台 | 1
(8) | 2150 |  | 雷达液位计 | 两线制，频率≥26GHz，输出4~20mA | 台 | 1
(9) | 2150 |  |  | 设备自带 | 支 | 0
1.2 | 2150 |  | 炼钢净环水系统
(1) | 2150 |  | 电磁流量计 | DN250,PN16，分体式，精度±0.5%，内村材质橡胶，输出：4～20mADC，带数显表，带碳钢配对法兰，带仪表保护箱，箱体材质碳钢喷塑。 | 台 | 2
(2) | 2150 |  | 电磁流量计 | DN400,PN16，分体式，精度±0.5%，内村材质橡胶，输出：4～20mADC，带数显表，带碳钢配对法兰，带仪表保护箱，箱体材质碳钢喷塑。 | 台 | 1
(3) | 2150 |  | 电磁流量计 | DN200,PN16，分体式，精度±0.5%，内村材质橡胶，输出：4～20mADC，带数显表，带碳钢配对法兰，带仪表保护箱，箱体材质碳钢喷塑。 | 台 | 1
(4) | 2150 |  | 电磁流量计 | DN300,PN25，分体式，精度±0.5%，内村材质橡胶，输出：4～20mADC，带数显表，带碳钢配对法兰，带仪表保护箱，箱体材质碳钢喷塑。 | 台 | 2
(5) | 2150 |  | 电磁流量计 | DN150,PN16，分体式，精度±0.5%，内村材质橡胶，输出：4～20mADC，带数显表，带碳钢配对法兰，带仪表保护箱，箱体材质碳钢喷塑。 | 台 | 1
(6) | 2150 |  | 电磁流量计 | DN100,PN16，分体式，精度±0.5%，内村材质橡胶，输出：4～20mADC，带数显表，带碳钢配对法兰，带仪表保护箱，箱体材质碳钢喷塑。 | 台 | 1
(7) | 2150 |  | 耐振压力表 | 表壳直径Φ100，精度等级1.0级，外壳材质铝合金，防护等级IP65 | 块 | 12
(8) | 2150 |  | 压力变送器 | 输出：4～20mADC二线制，带Hart通讯，防护等级：IP67，外壳材质：铝合金。LCD数显 | 台 | 6
(9) | 2150 |  | 带热电阻一体化温度变送器 | Pt100，不锈钢保护管，铝外壳，输出：4~20mA，带安装底座 | 支 | 4
(10) | 2150 |  | 电导率计 | 带探头，变送器，手动球阀，保护箱等。电源：220V AC，输出：4~20mA | 台 | 1
(11) | 2150 |  | 雷达液位计 | 两线制，频率≥26GHz，输出4~20mA | 台 | 1
(12) | 2150 |  |  | 设备自带 | 支 | 20
(13) | 2150 |  | *冷却塔油温、油位、振动 | 设备自带 | 套 | 3
1.3 | 2150 |  | 板换冷媒水系统
(1) | 2150 |  | 电磁流量计 |  | 台 | 0
(2) | 2150 |  | 电磁流量计 | DN100,PN16，分体式，精度±0.5%，内村材质橡胶，输出：4～20mADC，带数显表，带碳钢配对法兰，带仪表保护箱，箱体材质碳钢喷塑。 | 台 | 0
(3) | 2150 |  | 电磁流量计 | DN50,PN16，分体式，精度±0.5%，内村材质橡胶，输出：4～20mADC，带数显表，带碳钢配对法兰，带仪表保护箱，箱体材质碳钢喷塑。 | 台 | 0
(4) | 2150 |  | 耐振压力表 | 表壳直径Φ100，精度等级1.0级，外壳材质铝合金，防护等级IP65 | 块 | 0
(5) | 2150 |  | 压力变送器 | 输出：4～20mADC二线制，带Hart通讯，防护等级：IP67，外壳材质：铝合金。LCD数显 | 台 | 0
(6) | 2150 |  | 带热电阻一体化温度变送器 | Pt100，不锈钢保护管，铝外壳，输出：4~20mA，带安装底座 | 支 | 0
(7) | 2150 |  | 双金属温度计 | 表壳直径Φ100，外壳材质不锈钢 | 个 | 0
(8) | 2150 |  | 电导率计 | 带探头，变送器，手动球阀，保护箱等。电源：220V AC，输出：4~20mA | 台 | 0
(9) | 2150 |  | 雷达液位计 | 两线制，频率≥26GHz，输出4~20mA | 台 | 0
(10) | 2150 |  | *冷却塔油温、油位、振动 | 设备自带 | 套 | 0
1.4 | 2150 |  | 一次除尘浊循环水系统
(1) | 2150 |  | 电磁流量计 | DN250,PN16，分体式，精度±0.5%，内村材质橡胶，输出：4～20mADC，带数显表，带碳钢配对法兰，带仪表保护箱，箱体材质碳钢喷塑。 | 台 | 1
(2) | 2150 |  | 电磁流量计 | DN300,PN16，分体式，精度±0.5%，内村材质橡胶，输出：4～20mADC，带数显表，带碳钢配对法兰，带仪表保护箱，箱体材质碳钢喷塑。 | 台 | 1
(3) | 2150 |  | 电磁流量计 | DN100,PN16，分体式，精度±0.5%，内村材质橡胶，输出：4～20mADC，带数显表，带碳钢配对法兰，带仪表保护箱，箱体材质碳钢喷塑。 | 台 | 2
(4) | 2150 |  | 电磁流量计 | DN50,PN16，分体式，精度±0.5%，内村材质橡胶，输出：4～20mADC，带数显表，带碳钢配对法兰，带仪表保护箱，箱体材质碳钢喷塑。 | 台 | 1
(5) | 2150 |  | 耐振压力表 | 表壳直径Φ100，精度等级1.0级，外壳材质铝合金，防护等级IP65 | 块 | 6
(6) | 2150 |  | 压力变送器 | 输出：4～20mADC二线制，带Hart通讯，防护等级：IP67，外壳材质：铝合金。LCD数显 | 台 | 2
(7) | 2150 |  | 电导率计 | 带探头，变送器，手动球阀，保护箱等。电源：220V AC，输出：4~20mA | 台 | 1
(8) | 2150 |  | 雷达液位计 | 两线制，频率≥26GHz，输出4~20mA | 台 | 3
(9) | 2150 |  | 仪表保护箱 | 尺寸600x500x500，IP54，材质：玻璃钢，厚度2mm，不含管阀件 | 台 | 2
1.5 | 2150 |  | 车间及外部管线
(1) | 2150 |  | 电磁流量计 | DN150,PN16，分体式，精度±0.5%，内村材质橡胶，输出：4～20mADC，带数显表，带碳钢配对法兰，带仪表保护箱，箱体材质碳钢喷塑。 | 台 | 1
(2) | 2150 |  | 电磁流量计 | DN100,PN16，分体式，精度±0.5%，内村材质橡胶，输出：4～20mADC，带数显表，带碳钢配对法兰，带仪表保护箱，箱体材质碳钢喷塑。 | 台 | 1
(3) | 2150 |  | 耐振压力表 | 表壳直径Φ100，精度等级1.0级，外壳材质铝合金，防护等级IP65 | 块 | 4
(4) | 2150 |  | 压力变送器 | 输出：4～20mADC二线制，带Hart通讯，防护等级：IP67，外壳材质：铝合金。LCD数显 | 台 | 2
(5) | 2150 |  | 雷达液位计 | 两线制，频率≥26GHz，输出4~20mA | 台 | 2
1.6 | 2150 |  | 外部管线
(1) | 2150 |  | 电磁流量计 | DN300,PN16，分体式，精度±0.5%，内村材质橡胶，输出：4～20mA，带Hart/Modbus-RTU通讯，带数显表，带碳钢配对法兰，带仪表保护箱，箱体材质碳钢喷塑。 | 台 | 2
(2) | 2150 |  | 电磁流量计 | DN200,PN16，分体式，精度±0.5%，内村材质橡胶，输出：4～20mA，带Hart/Modbus-RTU通讯，带数显表，带碳钢配对法兰，带仪表保护箱，箱体材质碳钢喷塑。 | 台 | 1
(3) | 2150 |  | 电磁流量计 | DN100,PN16，分体式，精度±0.5%，内村材质橡胶，输出：4～20mA，带Hart/Modbus-RTU通讯，带数显表，带碳钢配对法兰，带仪表保护箱，箱体材质碳钢喷塑。 | 台 | 1
(4) | 2150 |  | 涡轮流量计 | DN200,PN16，分体式，精度±0.5%，内村材质橡胶，输出：4～20mA，带Hart/Modbus-RTU通讯，带数显表，带碳钢配对法兰，带仪表保护箱，箱体材质碳钢喷塑。 | 台 | 1
1.7 | 2150 |  | 消防泵房
(1) | 2150 |  | 电磁流量计 | DN200,PN16，分体式，精度±0.5%，内村材质橡胶，输出：4～20mADC，带数显表，带碳钢配对法兰，带仪表保护箱，箱体材质碳钢喷塑。 | 台 | 1
(2) | 2150 |  | 电磁流量计 | DN250,PN16，分体式，精度±0.5%，内村材质橡胶，输出：4～20mADC，带数显表，带碳钢配对法兰，带仪表保护箱，箱体材质碳钢喷塑。 | 台 | 1
(3) | 2150 |  | 耐振压力表 | 表壳直径Φ100，精度等级1.0级，外壳材质铝合金，防护等级IP65 | 块 | 4
(4) | 2150 |  | 压力变送器 | 输出：4～20mADC二线制，带Hart通讯，防护等级：IP67，外壳材质：铝合金。LCD数显 | 台 | 2
(5) | 2150 |  | 雷达液位计 | 两线制，频率≥26GHz，输出4~20mA | 台 | 2
(6) | 2150 |  | 隔离配电器 | 输入输出：4～20mADC，电源：24VDC | 个 | 87
(7) | 2150 |  | 传动用隔离配电器 | 输入输出：4～20mADC，电源：24VDC | 个 | 10
(8) | 2150 |  | 自动化用隔离配电器 | 输入输出：4～20mADC，电源：24VDC | 个 | 15
(9) | 2150 |  | 取压用仪表阀门 | 不锈钢外螺纹球阀，DN15，PN25 | 个 | 67
(10) | 2150 |  | 伴热配电箱 | 玻璃钢，H600×W600×D300，IP55 内装17只小型断路器和40只普通接线端子 | 台 | 1
(11) | 2150 |  | 仪表保护箱 | 尺寸600x500x500，IP54，材质：玻璃钢，厚度2mm，不含管阀件。含温度传感器（PT100），智能温控器带显示屏，RS485通讯接口。 | 台 | 13
2 | 2150 |  | 仪表材料
(1) | 2150 | 控制电缆 | 阻燃铜芯聚氯乙烯绝缘聚氯乙烯护套编织屏蔽控制软电缆 | ZC-KVVRP 2×1.5mm2 | m | 15000
(2) | 2150 | 控制电缆 | 阻燃铜芯聚氯乙烯绝缘聚氯乙烯护套编织屏蔽控制软电缆 | ZC-KVVRP 5×1.5mm2 | m | 800
(3) | 2150 | 电力电缆 | 阻燃交联聚乙烯绝缘聚氯乙烯护套电力软电缆 | ZC-YJV 2×2.5mm2 | m | 8600
(4) | 2150 | 镀锌钢管 | 镀锌钢管 | DN20 | m | 1220
(5) | 2150 | 金属软管 | 镀锌金属软管及接头(1米) | DN20 | 套 | 122
(6) | 2150 | 镀锌钢管 | 镀锌钢管 | DN40 | m | 200
(7) | 2150 | 钢结构 | 角钢 | L50×50×5 | m | 220
(8) | 2150 | 钢结构 | 槽钢 | [10 | m | 30
(9) | 2150 | 钢结构 | 钢板 | δ＝1.5 |  | 40
(10) | 2150 | 无缝钢管 | 无缝钢管 | Φ14×2,不锈钢 | m | 158
(11) | 2150 |  | 电伴热带 | 220VAC，30W/m。带接线盒、全套保温材料及安装附件。 | m | 65
小计
八 |  |  | 除尘系统
1 |  |  | 仪表设备
1.1 | 一次除尘 |  | 一次除尘：蒸发冷却器（塔楼内）
(1) | 一次除尘 |  | 雷达液位计 | 测量范围0～3m，精度±10mm。雷达频率：≥26GHz脉冲式；输出：4～20mADC二线制，外壳材质：铝合金。LCD数显。隔爆型。 | 台 | 1
(2) | 一次除尘 |  | 压力变送器 | 输出：4～20mADC二线制，带Hart通讯，防护等级：IP67，外壳材质：铝合金。LCD数显，隔爆型 | 台 | 5
(3) | 一次除尘 |  | 差压变送器 | 输出4～20mADC二线制，带Hart通讯，IP67，铝外壳，带数显表、三阀组，隔爆型 | 台 | 2
(4) | 一次除尘 |  | 微差压变送器 | 输出4～20mADC二线制，带Hart通讯，IP67，铝外壳，带数显表、三阀组，隔爆型 | 台 | 1
(5) | 一次除尘 |  | 耐振压力表 | 表壳直径Φ100，精度等级1.0级，外壳材质铝合金，防护等级IP65 | 个 | 9
(6) | 一次除尘 |  | 气动切断阀 | DN150，PN16，三偏心蝶阀，阀体碳钢，工作介质蒸汽、温度：245°C，IP65，泄露等级：VI,配套手轮机构、电磁阀、空气过滤减压阀、行程开关、电源：24VDC，碳钢配对法兰及连接件，全套安装附件，隔爆型 | 台 | 2
(7) | 一次除尘 |  | 气动切断阀 | DN150，PN16，三偏心蝶阀，阀体碳钢，工作介质冷却水、温度：常温，IP65，泄露等级：VI,配套手轮机构、电磁阀、空气过滤减压阀、行程开关、电源：24VDC，碳钢配对法兰及连接件，全套安装附件，隔爆型 | 台 | 2
(8) | 一次除尘 |  | 气动切断阀 | DN25，PN16，球阀，阀体碳钢，工作介质温度：常温IP65，泄露等级：VI,配套手轮机构、电磁阀、空气过滤减压阀、行程开关、电源：24VDC，碳钢配对法兰及连接件，全套安装附件，隔爆型 | 台 | 2
(9) | 一次除尘 |  | 气动调节阀 | DN100，PN16，套筒阀，阀体碳钢，工作介质冷却水、温度：常温，泄露等级：IV,配套手轮机构、空气过滤减压阀、碳钢配对法兰及连接件，全套安装附件。智能定位器，带4~20mA反馈，隔爆型 | 台 | 4
(10) | 一次除尘 |  | 热电偶 | N分度，保护管Inconel 600，耐磨型，输出4～20mADC，带Hart通讯，带DN50不锈钢配对法兰，隔爆型 | 支 | 2
(11) | 一次除尘 |  | 热电偶 | K分度，保护管Inconel 600，耐磨型，输出4～20mADC，带Hart通讯，带DN50不锈钢配对法兰，隔爆型 | 支 | 2
(12) | 一次除尘 |  | 双金属温度计 | 表壳直径Φ100，外壳材质不锈钢 | 个 | 2
(13) | 一次除尘 |  | 电磁流量计 | DN150，PN16，一体式，精度±0.5%，内村材质橡胶，输出：4～20mADC，带数显表，带碳钢配对法兰，隔爆型 | 台 | 1
(14) | 一次除尘 |  | 电磁流量计 | DN40，PN16，一体式，精度±0.5%，内村材质橡胶，输出：4～20mADC，带数显表，带碳钢配对法兰，隔爆型 | 台 | 18
(15) | 一次除尘 |  | 孔板 | DN150,PN16，不锈钢环室孔板，带碳钢配对法兰 | 台 | 2
(16) | 一次除尘 |  | 防爆配电箱 | 尺寸600x800x500，IP54，材质：玻璃钢，厚度2mm，含20个6A断路器 | 台 | 1
1.2 | 一次除尘 |  | 一次除尘：粗灰系统（塔楼内）
(1) | 一次除尘 |  | 耐振压力表 | 表壳直径Φ100，精度等级1.0级，外壳材质铝合金，防护等级IP65 | 个 | 5
(2) | 一次除尘 |  | 金属转子流量计 | DN50，PN16，现场显示。精度等级2.0级，外壳材质不锈钢，防护等级IP65 | 台 | 1
(3) | 一次除尘 |  | 自力式调节阀 | DN32，PN16。阀后压力型，碳钢阀体，带碳钢配对法兰 | 台 | 3
(4) | 一次除尘 |  |  | 设备自带,信号远传 | 台 | 1
(5) | 一次除尘 |  |  | 设备自带,信号远传 | 台 | 2
(6) | 一次除尘 |  |  | 设备自带,信号远传 | 台 | 2
(7) | 一次除尘 |  |  | 设备自带,信号远传 | 台 | 1
1.3 | 一次除尘 |  | 一次除尘：静电除尘器系统（设备区）
(1) | 一次除尘 |  | 压力变送器 | 输出：4～20mADC二线制，带Hart通讯，防护等级：IP67，外壳材质：铝合金。LCD数显，隔爆型 | 台 | 4
(2) | 一次除尘 |  | 耐振压力表 | 表壳直径Φ100，精度等级1.0级，外壳材质铝合金，防护等级IP65 | 个 | 1
(3) | 一次除尘 |  | 带热电阻一体化温度变送器 | Pt100，不锈钢保护管，铝外壳，输出：4~20mA，带安装底座，隔爆型 | 支 | 3
(4) | 一次除尘 |  | 一体化孔板流量计 | DN80，PN16，带差压变送器和三阀组，输出：4～20mA，带Hart通讯，带碳钢配对法兰，隔爆型 | 台 | 1
(5) | 一次除尘 |  | 自力式调节阀 | DN25，PN16。阀后压力型，碳钢阀体，带碳钢配对法兰 | 台 | 1
(6) | 一次除尘 |  | 自力式调节阀 | DN80，PN16。阀后压力型，碳钢阀体，带碳钢配对法兰 | 台 | 1
(7) | 一次除尘 |  |  | 设备自带,信号远传 | 台 | 16
(8) | 一次除尘 |  |  | 设备自带,信号远传 | 台 | 1
(9) | 一次除尘 |  | 仪表保护箱 | 尺寸600x500x500，IP54，材质：玻璃钢，厚度2mm，不含管阀件 | 台 | 4
1.4 | 一次除尘 |  | 一次除尘：细灰仓系统（设备区）
(1) | 一次除尘 |  | 自力式调节阀 | DN50，PN16。阀后压力型，碳钢阀体，带碳钢配对法兰 | 台 | 1
(2) | 一次除尘 |  | 自力式调节阀 | DN32，PN16。阀后压力型，碳钢阀体，带碳钢配对法兰 | 台 | 1
(3) | 一次除尘 |  |  | 设备自带,信号远传 | 台 | 1
(4) | 一次除尘 |  |  | 设备自带,信号远传 | 台 | 1
1.5 | 一次除尘 |  | 一次除尘：风机系统（设备区）
(1) | 一次除尘 |  | 差压变送器 | 输出4～20mADC二线制，带Hart通讯，IP67，铝外壳，带数显表、三阀组，隔爆型 | 台 | 1
(2) | 一次除尘 |  | 耐振压力表 | 表壳直径Φ100，精度等级1.0级，外壳材质铝合金，防护等级IP65 | 个 | 1
(3) | 一次除尘 |  | 自力式调节阀 | DN20，PN16。阀后压力型，碳钢阀体，带碳钢配对法兰 | 台 | 1
(4) | 一次除尘 |  |  | 设备自带,信号远传 | 台 | 10
(5) | 一次除尘 |  |  | 设备自带,信号远传 | 台 | 4
(6) | 一次除尘 |  |  | 设备自带,信号远传 | 台 | 1
(7) | 一次除尘 |  |  | 设备自带,信号远传 | 台 | 1
(8) | 一次除尘 |  | 仪表保护箱 | 尺寸600x500x500，IP54，材质：玻璃钢，厚度2mm，不含管阀件 | 台 | 1
1.6 | 一次除尘 |  | 一次除尘：煤冷系统（设备区）
(1) | 一次除尘 |  |  |  | 套 | 1
(2) | 一次除尘 |  |  |  | 套 | 1
(3) | 一次除尘 |  |  |  | 套 | 1
(4) | 一次除尘 |  | 带热电阻一体化温度变送器 | Pt100，不锈钢保护管，铝外壳，输出：4~20mA，带安装底座，隔爆型 | 支 | 2
(5) | 一次除尘 |  | 双金属温度计 | 表壳直径Φ100，外壳材质不锈钢 | 个 | 2
(6) | 一次除尘 |  | 压力变送器 | 输出：4～20mADC二线制，带Hart通讯，防护等级：IP67，外壳材质：铝合金。LCD数显，隔爆型 | 台 | 2
(7) | 一次除尘 |  | 耐振压力表 | 表壳直径Φ100，精度等级1.0级，外壳材质铝合金，防护等级IP65 | 个 | 6
(8) | 一次除尘 |  | 音叉液位开关 | 输出开关信号，带配对法兰，隔爆型 | 个 | 1
(9) | 一次除尘 |  | 隔膜密封式差压变送器 | 输出4～20mADC二线制，带Hart通讯，IP67，铝外壳，带数显表，毛细管长度高低压各5m，带配对法兰，隔爆型 | 台 | 1
(10) | 一次除尘 |  | 电磁流量计 | DN200，PN16，一体式，精度±0.5%，内村材质橡胶，输出：4～20mADC，带数显表，带碳钢配对法兰，隔爆型 | 台 | 3
(11) | 一次除尘 |  | 电磁流量计 | DN100，PN16，分体式，精度±0.5%，内村材质橡胶，输出：4～20mADC，带数显表，带碳钢配对法兰，隔爆型 | 台 | 2
(12) | 一次除尘 |  | 仪表保护箱 | 尺寸600x500x500，IP54，材质：玻璃钢，厚度2mm，不含管阀件 | 台 | 3
1.7 | 一次除尘 |  | 一次除尘：切换站系统（设备区）
(1) | 一次除尘 |  | 带热电阻一体化温度变送器 | Pt100，不锈钢保护管，铝外壳，输出：4~20mA，带安装底座，隔爆型 | 支 | 2
(2) | 一次除尘 |  | 压力变送器 | 输出：4～20mADC二线制，带Hart通讯，防护等级：IP67，外壳材质：铝合金。LCD数显，隔爆型 | 台 | 4
(3) | 一次除尘 |  | 差压变送器 | 输出4～20mADC二线制，带Hart通讯，IP67，铝外壳，带数显表、三阀组，隔爆型 | 台 | 1
(4) | 一次除尘 |  | 耐振压力表 | 表壳直径Φ100，精度等级1.0级，外壳材质铝合金，防护等级IP65 | 个 | 3
(5) | 一次除尘 |  |  | 设备自带,信号远传 | 个 | 2
(6) | 一次除尘 |  | 仪表保护箱 | 尺寸600x500x500，IP54，材质：玻璃钢，厚度2mm，不含管阀件 | 台 | 5
1.8 | 一次除尘 |  | 一次除尘：放散塔系统（设备区）
(1) | 一次除尘 |  | 压力变送器 | 输出：4～20mADC二线制，带Hart通讯，防护等级：IP67，外壳材质：铝合金。LCD数显，隔爆型 | 台 | 1
(2) | 一次除尘 |  | 耐振压力表 | 表壳直径Φ100，精度等级1.0级，外壳材质铝合金，防护等级IP65 | 个 | 1
(3) | 一次除尘 |  | 气动切断阀 | DN150，PN25，三偏心蝶阀，阀体碳钢，工作介质温度：常温IP65，泄露等级：VI,配套手轮机构、电磁阀、空气过滤减压阀、行程开关、电源：24VDC，碳钢配对法兰及连接件，全套安装附件。隔爆型 | 台 | 1
(4) | 一次除尘 |  | 一体化孔板流量计 | DN100，PN16，带差压变送器和三阀组，输出：4～20mADC+Hart，带碳钢配对法兰，隔爆型。 | 台 | 1
(5) | 一次除尘 |  | 差压变送器 | 输出4～20mADC二线制，带Hart通讯，IP67，铝外壳，带数显表、三阀组，隔爆型 | 台 | 1
(6) | 一次除尘 |  | 粉尘仪 | 激光法检测，隔爆 激光前向散射测量。配套粉尘仪采样探头、粉尘仪控制箱、平台反吹箱、集线箱及全套安装附件、专用电缆 | 套 | 1
(7) | 一次除尘 |  |  | 设备自带,信号远传 | 台 | 3
(8) | 一次除尘 |  |  | 设备自带,信号远传 | 台 | 2
(9) | 一次除尘 |  |  | 设备自带,信号远传 | 台 | 4
(10) | 一次除尘 |  | 仪表保护箱 | 尺寸600x500x500，IP54，材质：玻璃钢，厚度2mm，不含管阀件 | 台 | 1
1.9 | 一次除尘 |  | 一次除尘：其他（设备区）
(1) | 一次除尘 |  | 孔板 | DN250，PN16，带差压变送器和三阀组，输出：4～20mA，带Hart通讯，带碳钢配对法兰，隔爆型 | 台 | 1
(2) | 一次除尘 |  | 差压变送器 | 输出4～20mADC二线制，带Hart通讯，IP67，铝外壳，带数显表、三阀组，隔爆型 | 台 | 1
(3) | 一次除尘 |  | 一体化均速管流量计 | DN2500，PN6，带微差压变送器和三阀组，输出：4～20mA，带Hart通讯，带碳钢配对法兰，隔爆型 | 台 | 1
(4) | 一次除尘 |  | 压力变送器 | 输出：4～20mADC二线制，带Hart通讯，防护等级：IP67，外壳材质：铝合金。LCD数显，隔爆型 | 台 | 2
(5) | 一次除尘 |  | 耐振压力表 | 表壳直径Φ100，精度等级1.0级，外壳材质铝合金，防护等级IP65 | 个 | 2
(6) | 一次除尘 |  | 带热电阻一体化温度变送器 | Pt100，不锈钢保护管，铝外壳，输出：4~20mA，带安装底座，隔爆型 | 支 | 2
(7) | 一次除尘 |  | 仪表保护箱 | 尺寸600x500x500，IP54，材质：玻璃钢，厚度2mm，不含管阀件 | 台 | 2
小计
1.10 | 2153 |  | 其它除尘系统
(1) | 2153 |  | CEMS系统 | 废气中粉尘浓度、温度、压力、流速、湿度、氧含量，带机柜、UPS（10kVA，后备时间30分钟）、数采仪、DCS，与环保局联网 | 套 | 2
(2) | 2153 |  | 带热电阻一体化温度变送器 | Pt100，不锈钢保护管，铝外壳，输出：4~20mA，带安装底座，隔爆型 | 支 | 6
(3) | 2153 |  | 粉尘仪 | 激光法检测 激光前向散射测量。配套粉尘仪采样探头、粉尘仪控制箱、平台反吹箱、集线箱及全套安装附件、专用电缆 | 套 | 0
(4) | 2153 |  | 隔离配电器 | 输入输出：4～20mADC，电源：24VDC | 个 | 148
(5) | 2153 |  | 传动用隔离配电器 | 输入输出：4～20mADC，电源：24VDC | 个 | 20
(6) | 2153 |  | 自动化用隔离配电器 | 输入输出：4～20mADC，电源：24VDC | 个 | 26
(7) | 2153 |  | 取压用仪表阀门 | 不锈钢外螺纹球阀，DN15，PN25 | 个 | 118
(8) | 2153 |  | 气源用仪表阀门 | 不锈钢球阀，DN15-φ10，PN16 | 个 | 11
(9) | 2153 |  | 伴热配电箱 | 玻璃钢，H600×W600×D300，IP55 内装10只小型断路器和30只普通接线端子 | 台 | 1
(10) | 2153 |  | 仪表保护箱 | 尺寸600x500x500，IP54，材质：玻璃钢，厚度2mm，不含管阀件。含隔爆型温度传感器（PT100），隔爆型智能温控器带显示屏，RS485通讯接口。 | 台 | 7
2 | 2153 |  | 仪表材料
(1) | 2153 | 控制电缆 | 阻燃铜芯聚氯乙烯绝缘聚氯乙烯护套编织屏蔽控制软电缆 | ZC-KVVRP 2×1.5mm2 | m | 23550
(2) | 2153 | 控制电缆 | 阻燃铜芯聚氯乙烯绝缘聚氯乙烯护套编织屏蔽控制软电缆 | ZC-KVVRP 5×1.5mm2 | m | 2400
(3) | 2153 | 电力电缆 | 阻燃交联聚乙烯绝缘聚氯乙烯护套电力软电缆 | ZC-YJV 2×2.5mm2 | m | 7350
(4) | 2153 | 镀锌钢管 | 镀锌钢管 | DN20 | m | 2220
(5) | 2153 | 金属软管 | 防爆金属软管及接头 | DN20 | m | 222
(6) | 2153 |  | 电缆格兰头 | DN20 | 个 | 222
(7) | 2153 | 钢结构 | 角钢 | L50×50×5 | m | 340
(8) | 2153 | 无缝钢管 | 无缝钢管 | Φ14×2,不锈钢 | m | 310
(9) | 2153 | 无缝钢管 | 无缝钢管 |  | m | 60
(10) | 2153 | 不锈钢管 | 不锈钢管 | DN15 | m | 55
(11) | 2153 |  | 紫铜管 | Φ10×1 | m | 11
(12) | 2153 | 电缆桥架 | 槽式电缆桥架 | 2000×200×100，钢板厚度2mm，镀锌 | 节 | 60
(13) | 2153 |  | 电伴热带 | 220VAC，30W/m。隔爆型。带接线盒、全套保温材料及安装附件。 | m | 45
小计
七 |  |  | 蓄热站+车间管道
1 |  |  | 仪表设备
1.1 |  |  | 蓄热站
(1) | 2152 |  | 带热电阻一体化温度变送器 | Pt100，不锈钢保护管，铝外壳，输出：4~20mA，带安装底座 | 支 | 6
(2) | 2152 |  | 压力变送器 | 输出：4～20mADC二线制，带Hart通讯，防护等级：IP67，外壳材质：铝合金。LCD数显 | 台 | 8
(3) | 2152 |  |  | 设备自带,信号远传 | 台 | 2
(4) | 2152 |  |  | 设备自带,信号远传 | 台 | 2
(5) | 2152 |  | 双金属温度计 | 表壳直径Φ100，外壳材质铝合金 | 个 | 1
(6) | 2152 |  | 喷嘴流量计 | DN300,PN40，不锈钢节流件，带碳钢配对法兰 | 台 | 1
(7) | 2152 |  | 喷嘴流量计 | DN200,PN40，不锈钢节流件，带碳钢配对法兰 | 台 | 1
(8) | 2152 |  | 差压变送器 | 输出：4～20mADC二线制，带Hart通讯，防护等级：IP67，外壳材质：铝合金。LCD数显，精度±0.075%。带不锈钢三阀组。 | 台 | 2
(9) | 2152 |  | 气动调节阀 | DN250，PN25，套筒阀，阀体碳钢，工作介质温度：蒸汽或热水IP65，泄露等级：IV,配套手轮机构、空气过滤减压阀、碳钢配对法兰及连接件，全套安装附件。智能定位器，带4~20mA反馈 | 台 | 1
(10) | 2152 |  | 仪表保护箱 | 尺寸600x500x500，IP54，材质：玻璃钢，厚度2mm，不含管阀件 | 台 | 8
(11) | 2152 |  | 仪表保护箱 | 尺寸600x500x500，IP54，材质：玻璃钢，厚度2mm，不含管阀件。含温度传感器（PT100），智能温控器带显示屏，RS485通讯接口。 | 台 | 10
小计
1.2 | 2152 |  | 车间管道
(1) | 2152 |  | 多孔孔板平衡流量计 | DN350,PN16，精度±0.5%，不锈钢孔板，带碳钢配对法兰 | 台 | 1
(2) | 2152 |  | 差压变送器 | 输出：4～20mADC二线制，带Hart通讯，防护等级：IP67，外壳材质：铝合金。LCD数显，精度±0.075%。带不锈钢三阀组。 | 台 | 1
(3) | 2152 |  | 压力变送器 | 输出：4～20mADC二线制，带Hart通讯，防护等级：IP67，外壳材质：铝合金。LCD数显 | 台 | 2
(4) | 2152 |  | 带热电阻一体化温度变送器 | Pt100，不锈钢保护管，铝外壳，输出：4~20mA，带安装底座 | 支 | 2
(5) | 2152 |  | 隔离配电器 | 输入输出：4～20mADC，电源：24VDC | 个 | 27
(6) | 2152 |  | 自动化用隔离配电器 | 输入输出：4～20mADC，电源：24VDC | 个 | 5
(7) | 2152 |  | 取压用仪表阀门 | 不锈钢外螺纹球阀，DN15，PN40 | 个 | 42
(8) | 2152 |  | 气源用仪表阀门 | 不锈钢球阀，DN15-φ10，PN16 | 个 | 1
(9) | 2152 |  | 伴热配电箱 | 玻璃钢，H600×W600×D300，IP55 内装10只小型断路器和30只普通接线端子 | 台 | 1
2 | 2152 |  | 仪表材料
(1) | 2152 | 控制电缆 | 阻燃铜芯聚氯乙烯绝缘聚氯乙烯护套编织屏蔽控制软电缆 | ZC-KVVRP 2×1.5mm2 | m | 4050
(2) | 2152 | 电力电缆 | 阻燃交联聚乙烯绝缘聚氯乙烯护套电力软电缆 | ZC-YJV 2×2.5mm2 | m | 1950
(3) | 2152 | 镀锌钢管 | 镀锌钢管 | DN20 | m | 400
(4) | 2152 | 金属软管 | 镀锌金属软管及接头(1米) | DN20 | 套 | 40
(5) | 2152 | 钢结构 | 角钢 | L50×50×5 | m | 135
(6) | 2152 | 钢结构 | 槽钢 | [10 | m | 30
(7) | 2152 | 钢结构 | 钢板 | δ＝1.5 |  | 42
(8) | 2152 | 无缝钢管 | 无缝钢管 | Φ14×2,不锈钢 | m | 160
(9) | 2152 | 不锈钢管 | 不锈钢管 | DN15 | m | 5
(10) | 2152 |  | 紫铜管 | Φ10×1 | m | 1
(11) | 2152 |  | 电伴热带 | 220VAC，30W/m。带接线盒、全套保温材料及安装附件。 | m | 60
小计
十 |  |  | 外部管线
1 |  |  | 仪表设备
1.1 |  |  | 主厂房区域
(1) | 2161 |  | 带热电阻一体化温度变送器 | Pt100，不锈钢保护管，铝外壳，输出：4~20mA，带Hart通讯，带安装底座，隔爆型 | 支 | 2
(2) | 2161 |  | 带热电阻一体化温度变送器 | Pt100，不锈钢保护管，铝外壳，输出：4~20mA，带Hart通讯，带安装底座，隔爆型,脱脂禁油 | 支 | 1
(3) | 2161 |  | 带热电阻一体化温度变送器 | Pt100，不锈钢保护管，铝外壳，输出：4~20mA，带Hart通讯，带安装底座。 | 支 | 3
(4) | 2161 |  | 压力变送器 | 输出：4～20mADC二线制，带Hart通讯，防护等级：IP67，外壳材质：铝合金。LCD数显，隔爆型 | 台 | 2
(5) | 2161 |  | 压力变送器 | 输出：4～20mADC二线制，带Hart通讯，防护等级：IP67，外壳材质：铝合金。LCD数显，隔爆型,脱脂禁油 | 台 | 1
(6) | 2161 |  | 压力变送器 | 输出：4～20mADC二线制，带Hart通讯，防护等级：IP67，外壳材质：铝合金。LCD数显 | 台 | 3
(7) | 2161 |  | 一体化均速管流量计 | DN800，PN10，带微差压变送器和三阀组，精度±0.5%，输出：4～20mA，带Hart通讯，带碳钢配对法兰，隔爆型，带吹扫装置 | 台 | 1
(8) | 2161 |  | 多孔孔板平衡流量计 | DN150,PN16，精度±0.5%，不锈钢孔板，带碳钢配对法兰，带吹扫装置 | 台 | 1
(9) | 2161 |  | 多孔孔板平衡流量计 | DN400,PN40，精度±0.5%，不锈钢孔板，带不锈钢配对法兰,脱脂禁油 | 台 | 1
(10) | 2161 |  | 多孔孔板平衡流量计 | DN500,PN40，精度±0.5%，不锈钢孔板，带碳钢配对法兰 | 台 | 1
(11) | 2161 |  | 多孔孔板平衡流量计 | DN300,PN16，精度±0.5%，不锈钢孔板，带碳钢配对法兰 | 台 | 1
(12) | 2161 |  | 多孔孔板平衡流量计 | DN100,PN40，精度±0.5%，不锈钢孔板，带碳钢配对法兰 | 台 | 1
(13) | 2161 |  | 差压变送器 | 输出：4～20mADC二线制，带Hart通讯，防护等级：IP67，外壳材质：铝合金。LCD数显，精度±0.075%。带不锈钢三阀组，隔爆型。 | 台 | 1
(14) | 2161 |  | 差压变送器 | 输出：4～20mADC二线制，带Hart通讯，防护等级：IP67，外壳材质：铝合金。LCD数显，精度±0.075%。带不锈钢三阀组，隔爆型,脱脂禁油。 | 台 | 1
(15) | 2161 |  | 差压变送器 | 输出：4～20mADC二线制，带Hart通讯，防护等级：IP67，外壳材质：铝合金。LCD数显，精度±0.075%。带不锈钢三阀组。 | 台 | 3
(16) | 2161 |  | 气动调节阀 | DN80，PN16。套筒阀，碳钢阀体，不锈钢阀内件。配套空气过滤减压阀、电气阀门定位器、手轮机构，带碳钢配对法兰，隔爆型 | 台 | 0
(17) | 2161 |  | 仪表保护箱 | 尺寸600x500x500，IP54，材质：玻璃钢，厚度2mm，不含管阀件 | 台 | 6
(18) | 2161 |  | 积算仪 | 输入：4~20mA，输出：4～20mA和RS485、以太网信号，带Hart/Modbus-RTU、Modbus-TCP通讯，电源：220V AC，带液晶显示,盘面安装。 | 台 | 7
(19) | 2161 |  | 积算仪仪表盘 | H×W×D=2200×800×800，前、后开门，两侧封闭，带锁；IP31；外壳材质：碳钢喷塑。 | 块 | 1
1.2 | 2161 |  | 一次除尘区域
(1) | 2161 |  | 带热电阻一体化温度变送器 | Pt100，不锈钢保护管，铝外壳，输出：4~20mA，带Hart通讯，带安装底座，隔爆型 | 支 | 3
(2) | 2161 |  | 压力变送器 | 输出：4～20mADC二线制，带Hart通讯，防护等级：IP67，外壳材质：铝合金。LCD数显，隔爆型 | 台 | 4
(3) | 2161 |  | 多孔孔板平衡流量计 | DN50,PN16，精度±0.5%，不锈钢孔板，带碳钢配对法兰 | 台 | 1
(4) | 2161 |  | 多孔孔板平衡流量计 | DN250,PN40，精度±0.5%，不锈钢孔板，带碳钢配对法兰 | 台 | 1
(5) | 2161 |  | 多孔孔板平衡流量计 | DN150,PN16，精度±0.5%，不锈钢孔板，带碳钢配对法兰 | 台 | 1
(6) | 2161 |  | 差压变送器 | 输出：4～20mADC二线制，带Hart通讯，防护等级：IP67，外壳材质：铝合金。LCD数显，精度±0.075%。带不锈钢三阀组，隔爆型。 | 台 | 3
(7) | 2161 |  | 气动调节阀 | DN40，PN16。单座阀，碳钢阀体，不锈钢阀内件。配套空气过滤减压阀、电气阀门定位器、手轮机构，带碳钢配对法兰，隔爆型 | 台 | 1
(8) | 2161 |  | 仪表保护箱 | 尺寸600x500x500，IP54，材质：玻璃钢，厚度2mm，不含管阀件 | 台 | 4
(9) | 2161 |  | 积算仪 | 输入：4~20mA，输出：4～20mA和RS485、以太网信号，带Hart/Modbus-RTU、Modbus-TCP通讯，电源：220V AC，带液晶显示,盘面安装。 | 台 | 4
(10) | 2161 |  | 积算仪仪表盘 | H×W×D=2200×800×800，前、后开门，两侧封闭，带锁；IP31；外壳材质：碳钢喷塑。 | 块 | 1
(11) | 2161 |  | 隔离配电器 | 输入输出：4～20mADC，电源：24VDC | 个 | 12
(12) | 2161 |  | 一入二出隔离配电器 | 输入：4～20mADC，输出两路：4～20mADC，电源：24VDC | 个 | 18
(13) | 2161 |  | 自动化用隔离配电器 | 输入输出：4～20mADC，电源：24VDC | 个 | 5
(14) | 2161 |  | 取压用仪表阀门 | 不锈钢外螺纹球阀，DN15，PN40 | 个 | 62
(15) | 2161 |  | 气源用仪表阀门 | 不锈钢球阀，DN15-φ10，PN16 | 个 | 1
2 | 2161 |  | 仪表材料
(1) | 2161 | 控制电缆 | 阻燃铜芯聚氯乙烯绝缘聚氯乙烯护套编织屏蔽控制软电缆 | ZC-KVVRP 2×1.5mm2 | m | 6000
(2) | 2161 | 镀锌钢管 | 镀锌钢管 | DN20 | m | 300
(3) | 2161 | 金属软管 | 镀锌金属软管及接头(1米) | DN20 | 套 | 7
(4) | 2161 | 金属软管 | 防爆金属软管及接头 | DN20 | 米 | 23
(5) | 2161 |  | 电缆格兰头 | DN20 | 个 | 30
(6) | 2161 | 钢结构 | 角钢 | L50×50×5 | m | 80
(7) | 2161 | 钢结构 | 槽钢 | [10 | m | 15
(8) | 2161 | 钢结构 | 钢板 | δ＝1.5 |  | 10
(9) | 2161 | 无缝钢管 | 无缝钢管 | Φ14×2,不锈钢 | m | 180
(10) | 2161 | 无缝钢管 | 无缝钢管 | Φ22×3，碳钢 | m | 80
(11) | 2161 | 不锈钢管 | 不锈钢管 | DN15 | m | 5
(12) | 2161 |  | 紫铜管 | Φ10×1 | m | 1
十一 |  |  | 仪表检定及认证费
(1) |  |  | 仪表第三方检定 | 对二级计量仪表（共33台）做首次检定/校准，验收时提供首次检定合格证书。 | 套 | 1
小计
合计
|  |  |  | 电力电缆 | m | 28170
|  |  |  | 控制电缆 | m | 79420
|  |  |  | 钢结构 | t | #REF!
|  |  |  | 电缆桥架 | t | #REF!

## 自动化
序号 |  | 物料类型 | 项目名称 | 型号、规格及技术性能 | 单位 | 数量
操作箱、操作台均采用全不锈钢材质。 模块支持热插拔。
1 |  |  | KR脱硫
1.1 |  |  | 操作箱 | IP54。500x600x200. | 个 | 16
1.2 | 2104 |  | HMI操作台 | IP31。1500x900x750. | 个 | 2
| 2104 |  | 远程IO柜 | 附件成套，含电源、通讯模板等 | 面 | 2
1.3 | 2104 |  | PLC柜 | 附件成套，含电源、通讯模板等 | 面 | 1
1.4 | 2104 |  | CPU | CPU:1516-3PN/DP，CPU存储卡24M | 套 | 1
1.5 | 2104 |  | DI模板 | ET200MP,DI 32点 | 个 | 18
1.6 | 2104 |  | DO模板 | ET200MP，DO 32点 | 个 | 13
1.7 | 2104 |  | AI模板 | ET200MP，AI 8点 | 个 | 6
1.8 | 2104 |  | AO模板 | ET200MP，AO 8点 | 个 | 3
1.9 | 2104 |  | 工程师站 | PC 机 - I7 14 代 3.2GHz CPU - 32GB RAM - 512G 固态硬盘+1TB 机械硬盘 - DVD R 光驱（ 操作岗位取消光驱， 工 程师站保留光驱） - 24" LED 显示器 - 以太网卡， 双网卡 - Windows 10 操作系统 | 台 | 1
1.10 | 2104 |  | HMI操作站 | PC 机 - I7 14 代 3.2GHz CPU - 32GB RAM - 512G 固态硬盘+1TB 机械硬盘 - DVD R 光驱（ 操作岗位取消光驱， 工 程师站保留光驱） - 24" LED 显示器 - 以太网卡， 双网卡 - Windows 10 操作系统 | 台 | 1
1.11 | 2104 |  | 编程器 | CPU：i9 13代 内存：32 GB； 硬盘：1T SSD固态硬盘； 显示器：分辨率2k ·Windows 10 Professional 中文版 | 台 | 0
1.12 | 2104 |  | 系统软件 | WinCC 8.0授权，开发版 8k | 套 | 1
1.13 | 2104 |  | 系统软件 | WinCC 8.0授权，运行版8k | 套 | 1
1.14 | 2104 |  | 系统软件 | TIA 最新版 | 套 | 1
1.15 | 2104 |  | 网络设备 | 主干交换机：4光16电，网管型 | 台 | 1
1.16 | 2104 |  | 网络设备 | 交换机：16电 | 台 | 1
1.17 | 2104 |  | Profinet网线 | SIEMENS | m | 100
1.18 | 2104 |  | 单模光纤 | ZR-GYTS-8b1 | m | 300
1.19 | 2104 |  | 双绞线 | 超五类屏蔽双绞线 | m | 150
1.20 | 2104 |  | UPS | 工业型， 含受电、整流、逆变及蓄电池单元，电池：铅酸胶体蓄电池
| 2104 |  | 主机 | 6kVA,60min。单入单出。 | 套 | 1
| 2104 |  | 配电柜 | UPS配电柜，内装10个16A断路器 | 套 | 1
小计
2 |  |  | 转炉
2.1 | 2105 |  | 操作箱 | IP54。300x400x200. | 个 | 9
2.2 | 2105 |  | 操作箱 | IP54。400x500x200. | 个 | 15
2.3 | 2105 |  | 操作箱 | IP54。500x600x200. | 个 | 10
2.4 | 2105 |  | 操作台 | IP31，带倾动手柄（施耐德3档速度手柄） | 个 | 4
2.5 | 2105 |  | HMI操作台 | IP31。1500x900x750. | 个 | 5
2.6 | 2105 |  | PLC柜 | 附件成套，含电源、通讯模板等 | 面 | 6
2.7 | 2105 |  | CPU | CPU:1516-3PN/DP，CPU存储卡24M | 套 | 4
| 2105 |  |  | CPU:1517-3PN/DP，CPU存储卡256M | 套 | 1
2.8 | 2105 |  | IO柜 | 远程IO柜，IP30 | 套 | 5
2.9 | 2105 |  | DI模板 | ET200MP,DI 32点 | 个 | 77
2.10 | 2105 |  | DO模板 | ET200MP，DO 32点 | 个 | 36
2.11 | 2105 |  | AI模板 | ET200MP，AI 8点 | 个 | 49
2.12 | 2105 |  | AO模板 | ET200MP，AO 8点 | 个 | 7
2.13 | 2105 |  | 连接模块 | IM 155-5 | 个 | 12
2.14 | 2105 |  | 工程师站 | PC 机 - I7 14 代 3.2GHz CPU - 32GB RAM - 512G 固态硬盘+1TB 机械硬盘 - DVD R 光驱（ 操作岗位取消光驱， 工 程师站保留光驱） - 24" LED 显示器 - 以太网卡， 双网卡 - Windows 10 操作系统 | 台 | 1
2.15 | 2105 |  | HMI操作站 | PC 机 - I7 14 代 3.2GHz CPU - 32GB RAM - 512G 固态硬盘+1TB 机械硬盘 - DVD R 光驱（ 操作岗位取消光驱， 工 程师站保留光驱） - 24" LED 显示器 - 以太网卡， 双网卡 - Windows 10 操作系统 | 台 | 7
2.16 | 2105 |  | 编程器 | CPU：i9 13代 内存：32 GB； 硬盘：1T SSD固态硬盘； 显示器：分辨率2k ·Windows 10 Professional 中文版 | 台 | 3
2.17 | 2105 |  | 打印机 | A4 激光黑白打印机 | 台 | 1
2.18 | 2105 |  | 系统软件 | WinCC 8.0授权，开发版 64k | 套 | 1
2.19 | 2105 |  | 系统软件 | WinCC 8.0授权，运行版64k | 套 | 7
2.20 | 2105 |  | 系统软件 | TIA 最新版 | 套 | 1
2.21 | 2105 |  | 网络设备 | 主干交换机：4光16电，网管型 | 台 | 3
2.22 | 2105 |  | 网络设备 | 交换机：16电 | 台 | 7
2.23 | 2105 |  | 网络设备 | 网络机柜 | 面 | 1
2.24 | 2105 |  | Profinet网线 |  | m | 1200
2.25 | 2105 |  | 单模光纤 | ZR-GYTS-8b1 | m | 2000
2.26 | 2105 |  | 双绞线 | 超五类屏蔽双绞线 | m | 900
2.27 | 2105 |  | UPS | 工业型， 含受电、整流、逆变及蓄电池单元，电池：铅酸胶体蓄电池
| 2105 |  | 主机 | 30kVA,60min。三入三出。 | 套 | 1
| 2105 |  | 配电柜 | UPS配电柜，内装40个16A断路器 | 面 | 1
2.28 | 2105 |  | UPS | 工业型， 含受电、整流、逆变及蓄电池单元，电池：铅酸胶体蓄电池
| 2105 |  | 主机 | 10kVA,60min。单入单出。 | 套 | 1
| 2105 |  | 配电柜 | UPS配电柜，内装10个16A断路器 | 面 | 1
小计
3 |  |  | 水处理
3.1 | 2150 |  | 操作箱 | 600*400*300 | 个 | 28
3.2 | 2150 |  | HMI操作台 | 1500*900*750 | 个 | 2
3.3 | 2150 |  | PLC柜 | 附件成套，含电源、通讯模板等 | 面 | 3
3.4 | 2150 |  | CPU | CPU:1516-3PN/DP，CPU存储卡24M | 套 | 1
3.5 | 2150 |  | DI模板 | ET200MP,DI 32点 | 个 | 20
3.6 | 2150 |  | DO模板 | ET200MP，DO 32点 | 个 | 10
3.7 | 2150 |  | AI模板 | ET200MP，AI 8点 | 个 | 10
3.8 | 2150 |  | AO模板 | ET200MP，AO 8点 | 个 | 1
3.9 | 2150 |  | 工程师站 | PC 机 - I7 14 代 3.2GHz CPU - 32GB RAM - 512G 固态硬盘+1TB 机械硬盘 - DVD R 光驱（ 操作岗位取消光驱， 工 程师站保留光驱） - 24" LED 显示器 - 以太网卡， 双网卡 - Windows 10 操作系统 | 台 | 1
3.10 | 2150 |  | HMI操作站 | PC 机 - I7 14 代 3.2GHz CPU - 32GB RAM - 512G 固态硬盘+1TB 机械硬盘 - DVD R 光驱（ 操作岗位取消光驱， 工 程师站保留光驱） - 24" LED 显示器 - 以太网卡， 双网卡 - Windows 10 操作系统 | 台 | 2
3.11 | 2150 |  | 编程器 | CPU：i9 13代 内存：32 GB； 硬盘：1T SSD固态硬盘； 显示器：分辨率2k ·Windows 10 Professional 中文版 | 台 | 0
3.12 | 2150 |  | 系统软件 | WinCC 8.0授权，开发版 8k | 套 | 1
3.13 | 2150 |  | 系统软件 | WinCC 8.05授权，运行版8k | 套 | 2
3.14 | 2150 |  | 系统软件 | TIA 最新版 | 套 | 1
3.15 | 2150 |  | 网络设备 | 主干交换机：4光16电，网管型 | 台 | 2
3.16 | 2150 |  | 网络设备 | 交换机：16电 | 台 | 2
3.17 | 2150 |  | 网络设备 | 网络机柜 | 面 | 1
3.18 | 2150 |  | Profinet网线 | SIEMENS | m | 200
3.19 | 2150 |  | 单模光纤 | ZR-GYTS-8b1 | m | 400
3.20 | 2150 |  | 双绞线 | 超五类屏蔽双绞线 | m | 100
3.21 | 2150 |  | UPS | 工业型， 含受电、整流、逆变及蓄电池单元，电池：铅酸胶体蓄电池
| 2150 |  | 主机 | 10kVA,60min。单入单出。 | 套 | 1
| 2150 |  | 配电柜 | UPS配电柜，内装15个16A断路器 | 面 | 1
小计
1 |  |  | 一次除尘
1.1 | 2153-1 |  | 操作箱 | 600*400*300 | 个 | 27
1.2 | 2153-1 |  | HMI操作台 | IP31。1500x900x750. | 个 | 2
1.3 | 2153-1 |  | PLC柜 | 附件成套，含电源、通讯模板等 | 面 | 2
1.4 | 2153-1 |  | CPU | CPU:1516-3PN/DP，CPU存储卡24M | 套 | 1
1.5 | 2153-1 |  | IO柜 | 远程IO柜，IP30 | 套 | 4
1.6 | 2153-1 |  | DI模板 | ET200MP,DI 32点 | 个 | 20
1.7 | 2153-1 |  | DO模板 | ET200MP，DO 32点 | 个 | 10
1.8 | 2153-1 |  | AI模板 | ET200MP，AI 8点 | 个 | 21
1.9 | 2153-1 |  | AO模板 | ET200MP，AO 8点 | 个 | 2
1.10 | 2153-1 |  | 连接模块 | IM 155-5 | 个 | 4
1.11 | 2153-1 |  | HMI操作站 | PC 机 - I7 14 代 3.2GHz CPU - 32GB RAM - 512G 固态硬盘+1TB 机械硬盘 - DVD R 光驱（ 操作岗位取消光驱， 工 程师站保留光驱） - 24" LED 显示器 - 以太网卡， 双网卡 - Windows 10 操作系统 | 台 | 2
1.12 | 2153-1 |  | 系统软件 | WinCC 8.0授权，运行版8k | 套 | 2
1.13 | 2153-1 |  | 网络设备 | 主干交换机：4光16电，网管型 | 台 | 1
1.14 | 2153-1 |  | 网络设备 | 交换机：16电 | 台 | 1
1.15 | 2153-1 |  | 网络设备 | 网络机柜 | 面 | 1
1.16 | 2153-1 |  | Profinet网线 |  | m | 200
1.17 | 2153-1 |  | 单模光纤 | ZR-GYTS-8b1 | m | 300
1.18 | 2153-1 |  | 双绞线 | 超五类屏蔽双绞线 | m | 100
1.19 | 2153-1 |  | UPS | 工业型， 含受电、整流、逆变及蓄电池单元，电池：铅酸胶体蓄电池
| 2153-1 |  | 主机 | 10kVA,60min。单入单出。 | 套 | 1
| 2153-1 |  | 配电柜 | UPS配电柜，内装15个16A断路器 | 面 | 1
小计
2 |  |  | 二次三次及其它除尘
2.1 | 2153-2 |  | HMI操作台 | IP31。1500x900x750. | 个 | 3
2.2 | 2153-2 |  | DCS柜 | 随通风设备成套
2.3 | 2153-2 |  | HMI操作站 | PC 机 - I7 14 代 3.2GHz CPU - 32GB RAM - 512G 固态硬盘+1TB 机械硬盘 - DVD R 光驱（ 操作岗位取消光驱， 工 程师站保留光驱） - 24" LED 显示器 - 以太网卡， 双网卡 - Windows 10 操作系统 | 台 | 3
2.4 | 2153-2 |  | DCS编程软件 | 随通风设备成套
2.5 | 2153-2 |  | DCS画面开发软件 | 随通风设备成套
2.6 | 2153-2 |  | DCS画面运行软件 | 随通风设备成套
2.7 | 2153-2 |  | 单模光纤 | ZR-GYTS-8b1 | m | 1000
2.8 | 2153-2 |  | 双绞线 | 超五类屏蔽双绞线 | m | 200
2.9 | 2153-2 |  | UPS | 工业型， 含受电、整流、逆变及蓄电池单元，电池：铅酸胶体蓄电池
| 2153-2 |  | 主机 | 6kVA,60min。单入单出。 | 套 | 3
小计
合计
|  |  |  | 动力电缆 | m | 0
|  |  |  | 控制电缆 | m | 0
|  |  |  | 电气钢结构 | t | 0
|  |  |  | 电缆桥架 | t | 0

## 计算机
序号 | 系统 | 项目名称 | 型号、规格及技术性能 | 单位 | 数量
1 |  | KR二级
1.1 | 2104 | 服务器 | CPU 2*英特尔®至强系列，核 心数不低于12核，基础频率 不低于2.0Ghz 64G内存 系统盘 2*480G SSD做raid1 数据盘 4*1T 7.2K SATA HDD 做raid5 硬件raid卡，带后备电池， 至少1G缓存 1个DVD-ROM驱动器 24"液晶显示器 双100M/1000M bps自适应网 卡，4网口 电源：1+1冗余电源，单电源 额定功率不低于600W Windows Server 2025 （64 位）标准版 | 台 | 1
1.2 | 2104 | 客户机 | i7 14代3.2GHz CPU 16GB RAM 512G固态硬盘+1TB机械硬盘 24"液晶显示器 以太网卡，双网卡 Windows 10操作系统 | 台 | 2
1.3 | 2104 | 服务器机柜 | 42U | 台 | 1
1.4 | 2104 | 交换机 | 24电口，4光口 | 台 | 1
1.5 | 2104 | 网络附件 | 光纤、跳线、光模块、网线 | 套 | 1
1.6 | 2104 | KR二级应用软件 | 过程跟踪系统 | 套 | 1
1.7 | 2104 | KR自动脱硫系统 | 智能脱硫（脱硫剂模型、搅拌参数模型）、视觉识别设备、数据接口 | 套 | 1
1.8 | 2104 | KR自动扒渣系统 | 机电一体品，含视觉识别设备、液位检测仪、模型软件、激光测距、人工时统一成套考虑 | 套 | 1
小计
2 | 2105 | 转炉二级
2.1 | 2105 | 服务器 | CPU 2*英特尔®至强系列，核 心数不低于12核，基础频率 不低于2.0Ghz 64G内存 系统盘 2*480G SSD做raid1 数据盘 4*1T 7.2K SATA HDD 做raid5 硬件raid卡，带后备电池， 至少1G缓存 1个DVD-ROM驱动器 24"液晶显示器 双100M/1000M bps自适应网 卡，4网口 电源：1+1冗余电源，单电源 额定功率不低于600W Windows Server 2025 （64 位）标准版 | 台 | 1
2.2 | 2105 | 客户机 | i7 14代3.2GHz CPU 16GB RAM 512G固态硬盘+1TB机械硬盘 24"液晶显示器 以太网卡，双网卡 Windows 10操作系统 | 台 | 3
2.3 | 2105 | 服务器机柜 | 42U | 台 | 1
2.4 | 2105 | 交换机 | 24电口，4光口 | 台 | 1
2.5 | 2105 | 网络附件 | 光纤、跳线、光模块、网线 | 套 | 1
2.6 | 2105 | 转炉二级应用软件 | 过程跟踪系统 | 套 | 1
2.7 | 2105 | 转炉副枪模型系统 | 静动态模型、数据接口 | 套 | 1
2.8 | 2105 | 转炉智能氧枪控制系统 | 转炉火焰识别系统、转炉音频化渣系统和智能氧枪决策系统 | 套 | 1
2.9 | 2105 | 转炉自动出钢系统 | 机电一体品，含视觉识别设备、激光测距、模型软件、人工时统一成套考虑 | 套 | 1
2.1 | 2105 | 转炉自动溅渣系统 | 机电一体品，含视觉识别设备、模型软件、人工时统一成套考虑 | 套 | 1
小计
6 | 2105 | 检化验管理系统 |  | 套 | 1
6.1 | 2105 | 服务器 | CPU 2*英特尔®至强系列，核 心数不低于12核，基础频率 不低于2.0Ghz 64G内存 系统盘 2*480G SSD做raid1 数据盘 4*1T 7.2K SATA HDD 做raid5 硬件raid卡，带后备电池， 至少1G缓存 1个DVD-ROM驱动器 24"液晶显示器 双100M/1000M bps自适应网 卡，4网口 电源：1+1冗余电源，单电源 额定功率不低于600W Windows Server 2025 （64 位）标准版 | 台 | 1
6.2 | 2105 | 客户机 | i7 14代3.2GHz CPU 16GB RAM 512G固态硬盘+1TB机械硬盘 DVD-ROM光驱 24"液晶显示器 以太网卡，双网卡 Windows 10操作系统 | 台 | 1
6.3 | 2105 | 服务器机柜 | 42U | 台 | 1
6.4 | 2105 | 交换机 | 24 口交换机 4光口 | 台 | 1
6.5 | 2105 | 网络附件 | 光纤及光纤配套、网线 | 套 | 1
6.6 | 2105 | 检化验管理系统软件 | 包含试样委托抛送，检化验数据采集分发统计 | 套 | 1
小计
3 | 2108 | LF二级
3.1 | 2108 | 服务器 | CPU 2*英特尔®至强系列，核 心数不低于12核，基础频率 不低于2.0Ghz 64G内存 系统盘 2*480G SSD做raid1 数据盘 4*1T 7.2K SATA HDD 做raid5 硬件raid卡，带后备电池， 至少1G缓存 1个DVD-ROM驱动器 24"液晶显示器 双100M/1000M bps自适应网 卡，4网口 电源：1+1冗余电源，单电源 额定功率不低于600W Windows Server 2025 （64 位）标准版 | 台 | 1
3.2 | 2108 | 客户机 | i7 14代3.2GHz CPU 16GB RAM 512G固态硬盘+1TB机械硬盘 24"液晶显示器 以太网卡，双网卡 Windows 10操作系统 | 台 | 5
3.3 | 2108 | 服务器机柜 | 42U | 台 | 1
3.4 | 2108 | 交换机 | 24电口，4光口 | 台 | 1
3.5 | 2108 | 网络附件 | 光纤、跳线、光模块、网线 | 套 | 1
3.6 | 2108 | LF二级应用软件 |  | 套 | 1
3.7 | 2108 | LF二级模型 | 包含合金、通电、温度预报等 | 套 | 1
3.8 | 2108 | 一键精炼 |  | 套 | 1
小计
4 | 2108 | 精炼智能底吹氩 系统
4.1 | 2108 | 服务器 | CPU 2*英特尔®至强系列，核 心数不低于12核，基础频率 不低于2.0Ghz 64G内存 系统盘 2*480G SSD做raid1 数据盘 4*1T 7.2K SATA HDD 做raid5 硬件raid卡，带后备电池， 至少1G缓存 1个DVD-ROM驱动器 24"液晶显示器 双100M/1000M bps自适应网 卡，4网口 电源：1+1冗余电源，单电源 额定功率不低于600W Windows Server 2025 （64 位）标准版 | 台 | 1
4.2 | 2108 | 摄像头 | 工业高清摄像头+保护筒 | 套 | 2
4.3 | 2108 | 客户机 | i7 14代3.2GHz CPU 16GB RAM 512G固态硬盘+1TB机械硬盘 DVD-ROM光驱 24"液晶显示器 以太网卡，双网卡 Windows 10操作系统 | 台 | 1
4.4 | 2108 | 网络附件 | 10/100/1000Mbps 交换机等 | 套 | 1
4.5 | 2108 | 底吹氩控制软件 | 含氩花识别及吹氩控制 | 套 | 1
小计
5 | 2108 | 生产调度系统 | 包含排程 | 套 | 1
7 | 2102 | 人工时
小计
炼钢物流系统
1 | 2102 | 天车定位系统 |  | 套 | 1
1.1 | 2102 | 行车X轴定位 | 格雷母线，含编码柜、解码柜、天线箱、终端箱等，实现大车走行定位，格雷母线、编码柜在同跨内共用。范围如下:
| 2102 |  | 废钢低跨：跨长72米，3台行车 | 套 | 1
| 2102 |  | 加料跨：跨长183米，3台行车 | 套 | 1
| 2102 |  | 出钢跨：跨长183米，1台行车 | 套 | 1
| 2102 |  | 转炉跨东跨：跨长82米，1台行车 | 套 | 1
| 2102 |  | 钢水接收跨：跨长183米，2台行车 | 套 | 1
1.2 | 2102 | 行车Y轴定位 | 格雷母线，含编码柜、解码器、天线箱、终端箱等，实现天车小车走行定位
| 2102 |  | 废钢低跨：跨宽30米，3台行车 | 套 | 3
| 2102 |  | 加料跨：跨宽25米，3台行车 | 套 | 3
| 2102 |  | 出钢跨：跨宽20米，1台行车 | 套 | 1
| 2102 |  | 转炉跨东跨：跨宽25米，1台行车 | 套 | 1
| 2102 |  | 钢水接收跨：跨宽25米，2台行车 | 套 | 2
1.3 | 2102 | 行车车载终端 | 工业级车载平板 -屏幕：12英寸及以上，分辨率为1920×1080； -CPU：Intel i5第10代及以上； -内存：8GB RAM； -存储：128GB ； -系统：Win10； -通讯：以太网接口（RJ45），支持工业WIFI连接（Wi-Fi 5/6）； -工作温度： -30℃~70 ℃； -防护等级： IP66及以上； -适用环境： 防强震，上电开机； -安装附件：万向安装支架、电源适配器（含定制线缆）； | 台 | 10
1.4 | 2102 | 车载采集电控箱 | 电控箱： -尺寸：500mm(W)×300mm(D)×600mm(H)，喷塑钢箱体+不锈钢面板，IP54，含微断、端子排等附件； -模块：工业直流电源DC24V/5A×1； -模块：CPU 1214C； -模块：8口百兆电口工业交换机×1； -模块：1进2出信号隔离器×2； | 套 | 10
1.5 | 2102 | 无线网络 | 工业无线网络（基站/AP） -支持协议：IEEE 802.11a/n/ac； -传输速率：866Mbps及以上； -有效距离：≥4.5km； -工作温度：-30℃~75 ℃； -防护等级：IP66及以上； -通讯接口：千兆以太网电口，支持远程访问与管理； -工作模式：WDS （AP/Client）、MESH等模式； -QoS功能：支持语音、视频、或指定报文的优先传输，满足多种业务需求； -适用环境：高粉尘、高温、雨雪水汽、烟雾雾霾等环境； -安装附件：抱杆式安装套件、防水接头、定制线缆、电源适配器（或工业型POE电源模块）； -配套软件：含配套的运行、维护、管理、通讯等软件； -配套服务：安装部署，质保，运维； | 个 | 15
1.6 | 2102 | 电控箱 | 电控箱 -尺寸：400mm(W)×250mm(D)×600mm(H)，喷塑钢箱体+不锈钢面板，IP54，含微断、端子排及光端盒等附件； -模块：工业直流电源DC24V/5A×1； -模块：工业交换机1光4电×1； -附件：8口光纤盒*1 | 个 | 5
2 | 2102 | 包槽号识别系统 | 包含包槽号识别摄像机、OCR号码牌、分析软件、操作终端及配套附件等；满足夜间识别需求，视频存储时间≥1个月。 识别点位：13个 钢包：18个、废钢槽：5个、铁包：20个
2.1 | 2102 | 高清摄像机 | 200万变焦筒机网络摄像机;支持强光抑制，宽动态;POE供电风冷防护罩，不锈钢材质，含信号及电源进线转接头保护套管；手动云台，与保护罩配套；托臂，与手动云台配套；补光灯 | 套 | 13
2.2 | 2102 | 图像识别服务器 | 内存32GB； 硬盘512GB SSD*2 RAID1 +2TB HDD； RTX 5070 8G显存； 2口千兆独立以太网卡； 带鼠标和键盘； 带24"液晶显示器； Windows10 专业版标 | 套 | 1
2.2 | 2102 | 铁、钢、废钢槽 号码牌 | 定制标签钢板，每个包、槽2副 | 套 | 43
2.4 | 2102 | 包槽号识别系统软件 | 包含包槽号识别算法、包槽号识别业务软件 | 套 | 1
2.5 | 2102 | NVR | 含30T硬盘容量，16路视频接入，千兆网络带宽。 | 套 | 1
2.6 | 2102 | 电控箱 | 电控箱 -尺寸：400mm(W)×250mm(D)×600mm(H)，喷塑钢箱体+不锈钢面板，IP54，含微断、端子排及光端盒等附件； -模块：工业直流电源DC24V/5A×1； -模块：工业光纤收发器1光1电×1； -附件：8口光纤盒*1 | 个 | 13
3 | 2102 | 台车定位系统
3.1 | 2102 | 激光测距仪 （漫反射） | 激光测距仪 –测量范围：0.2m～100m； -重复精度：≤3mm； -定位精度：≤10mm； -反光形式：漫反射； -通讯接口：PN通讯； -工作温度：-30℃~80 ℃； -防护等级：IP67； -安装附件：冷却防护罩、安装支架、定制接头； | 台 | 3
3.2 | 2102 | 电控箱 | 电控箱 -尺寸：400mm(W)×250mm(D)×600mm(H)，喷塑钢箱体+不锈钢面板，IP54，含微断、端子排等附件； -模块：工业直流电源DC24V/5A×1； -模块：工业光纤收发器×1； -附件：8口光纤盒*1 | 个 | 1
4 | 2102 | 计算机及网络设备
4.1 | 2102 | 物流跟踪服务器 | 2*英特尔®至强系列，核心数不低于12核； 频率：不低于2.0Ghz； 128G内存，系统盘 2*480G SSD做raid1，数据盘 4*2T 7.2K SATA HDD做raid5硬件raid卡，带后备电池， 至少1G缓存1个DVD-ROM驱动器；24"液晶显示器； 双100M/1000M bps自适应网卡，4网口； 电源：1+1冗余电源，单电源额定功率不低于600W Windows Server 2025 （64位）标准版 | 套 | 1
4.2 | 2102 | 服务器机柜 | 机柜 -尺寸：600mm(W)×1000mm(D)×2000mm(H)，42U； -模块：8口PDU专用电源插排×2； -附件：光纤配线架、理线架、隔板等附件； | 套 | 1
4.3 | 2102 | PC操作站 | i7 14代3.2GHz CPU 16GB RAM 512G固态硬盘+1TB机械硬盘 DVD-ROM光驱 24"液晶显示器 以太网卡，双网卡 Windows 10操作系统 | 台 | 10
4.4 | 2102 | 接入交换机 | 接入交换机 -端口：8×100M电口，2×1G光口（含1×SFP）; -功能：支持VLAN等功能； | 台 | 4
4.5 | 2102 | 汇聚交换机 | 商业接入交换机 -端口：16×1000M电口，8×Combo（含8×SFP），4×10G光口（含2×SFP+）; -功能：VLAN、路由、Qos、ACL、堆叠/虚拟化； -服务：安装部署，原厂质保，运维； | 台 | 1
4.6 | 2102 | 跳线 | 3米/根，单模双芯跳线 | 根 | 50
5 | 2102 | 施工材料
5.1 | 2102 | 网线 | CAT6，305米/卷 | 米 | 1525
5.2 | 2102 | 水晶头 | 六类燕尾夹屏蔽型水晶头，100个/包 | 个 | 100
5.3 | 2102 | PN线 | IE FC TP Robust标准线缆GP （2×2） | 米 | 100
5.4 | 2102 | PN连接器 | 工业以太网FastConnect RJ45插头180 （2×2） | 个 | 5
5.5 | 2102 | 光缆 | 8芯单模铠装，阻燃 | 米 | 6000
5.6 | 2102 | 动力电缆 | ZR-YJV-3*4-0.6/1kV | 米 | 5000
5.7 | 2102 | 移动电缆 | ZR-YCW-3*2.5 0.6/1kV | 米 | 600
5.8 | 2102 | 接地电缆 | BV导线材料 | 米 | 100
5.9 | 2102 | 施工材料 | 镀锌钢管、角钢、槽钢、桥架等 | 吨 | 5
6 | 2102 | UPS系统
6.1 | 2102 | 机房UPS | 机架式UPS,6kVA，后备时间不小于30min，含电池包、导轨及相关附件 | 套 | 1
7 | 2102 | 人工时
7.1 | 2102 | 设计人工时（设计） | 订货图、施工图、软件功能设计 | 人月 | 4
7.2 | 2102 | 设计人工时（调试、现场服务） | 施工服务、现场调试、数据采集与校核 | 人月 | 4
7.3 | 2102 | 炼钢物流软件系统 | 包含综合监控、容器管理、天车管理等 | 人月 | 20
小计
合计

## 电讯
序号 | 物料类型 | 项目名称 | 型号、规格及技术性能 | 单位 | 数量
一 |  | 通讯系统
(一) |  | 电话系统
1 |  | 自动电话 | IP型，带录音功能 | 台 | 17
2 |  | 调度键盘 | IP型，直呼键100键及配套附件 | 台 | 1
3 | 网线 | 网线 | 6类 | 米 | 850
|  |  | HYA-5×2×0.5 | 米 | 0
|  |  | HYV-2×1.0 | 米 | 0
4 | 镀锌钢管 | 镀锌钢管 | DN20，壁厚不低于1.5mm，含直通、弯通、三通、四通、软管等连接件 | 米 | 297.5
(二) |  | 综合布线系统
1 |  | 汇聚交换机 | 4光口（万兆）+24光口千兆 | 台 | 2
2 |  | 接入交换机 | 4光口+24电口）千兆交换机 | 台 | 8
3 |  | 数据端口 | 双口信息插座，含面板 | 个 | 80
4 |  | 机柜 | 600mmx600mmx1200mm，含PDU、理线架、电源及配套附件 | 个 | 2
5 | 网线 | 网线 | 6类 | 米 | 10400
| 光缆 |  | GYTA-12b1 | 米 | 450
6 | 镀锌钢管 | 镀锌钢管 | DN20，壁厚不低于1.5mm，含直通、弯通、三通、四通、软管等连接件 | 米 | 3640
7 | 镀锌钢管 | 镀锌钢管 | DN25，壁厚不低于1.5mm，含直通、弯通、三通、四通、软管等连接件 | 米 | 4914
（三） |  | 有线对讲系统
1 |  | 有线对讲系统 | 包括：1台50门对讲网关、1台42U机柜（柜内电源、接线端子排、48口光纤配线架）、1台（12光口+24电口）千兆交换机；室内话站4台、室外话站和25W扬声器21套； | 套 | 1
2 |  | 系统服务器及软件 | 含控制板、录音板、中继板、电源板、50路用户授权、配套软件等 | 套 | 1
|  | UPS电源 | 在线式，20KVA，含3小时蓄电池 | 套 | 1
3 | 通讯线缆 | 通讯线缆 | CPEV-S30×2×0.8 | 米 | 700
4 | 通讯线缆 | 通讯线缆 | CPEV-S3×2×0.8 | 米 | 3000
| 通讯线缆 |  | RVVP2×1.5 | 米 | 75
5 | 镀锌钢管 | 镀锌钢管 | DN25，壁厚不低于1.5mm，含直通、弯通、三通、四通、软管等连接件 | 米 | 1076.25
（四） |  | 无线通信系统
1 |  | 无线对讲手持机 | 同频单工，含充电器、电池及备用电池（锂电池1650mAh）等；功率5W、信道数1024；防护等级IP65 | 套 | 60
2 |  | 车载台 | 含天线、麦克风、扬声器、脚踏开关及、电源及配套附件。防护等级IP40 | 套 | 0
二 |  | 工业电视系统
1 |  | 普通工业电视系统 | 164套400万像素全彩摄像机，每套含电动变焦镜头和自动光圈、防护罩、云台、现场箱、工业级光纤收发器、光纤终端盒等； 接入交换机12台（12/24口10/100/1000Base-T以太网端口,4口千兆 SFP 部分POE）工业级； 汇聚交换机1台（48口千兆SFP+4口10G上联）工业级；高清解码器（8路）2台； 3台42U机柜； 含空开、卡槽、光纤配线架、PDU电源、跳线等按需； | 套 | 1
2 |  | 防爆型工业电视摄像机 | 400万像素全彩摄像机，电动变焦镜头和自动光圈、防爆防护罩、云台、防爆现场箱、工业级光纤收发器、光纤终端盒及配套附件 | 套 | 11
3 |  | 视频服务器 | 管理视频250路，含视频管理平台软件 | 套 | 1
4 |  | 流媒体服务器 | 管理视频250路，含视频管理平台软件 | 套 | 1
5 |  | CVR存储 | 320路（录像+回放）单设备4U 240TB存储空间，硬盘配置400万摄像机存储时间30天 | 套 | 1
|  | 存储 | 16路，硬盘配置400万摄像机存储时间90天 | 套 | 1
6 |  | 拼接屏 | 3×6 55”液晶拼接屏，拼缝0.88mm，亮度大于500cd/m2，包括拼接控制器（支持120路1080P、H.264/H.265解码，4路HDMI输入，18路HDMI输出）、HDMI线、壁挂式/台式/组合/吊装安装支架；拼接屏上部配置宽7500mm，高度500mmLED显示屏 | 套 | 2
7 |  | 监视器 | 40”液晶屏，含安装支架及配套附件 | 套 | 14
8 |  | 监视器 | 55”液晶屏，含安装支架及配套附件 | 套 | 5
9 |  | 监视器 | 80”液晶屏，含安装支架及配套附件 | 套 | 1
10 |  | 客户端电脑 | 含主机（不低于：CPU:Intel 酷睿 i5 ，内存：8GB，硬盘容量：512G，网卡：100M/1000M以太网卡）、 32寸LCD显示器；含键盘、鼠标及正版操作系统软件等。 | 套 | 1
|  | 视频综合监控管理平台 | 含视频管理服务、流媒体服务、支持40个显示屏拼接 32路解码DVI视频输出 8路VGA输入 | 套 | 1
|  | UPS电源 | 在线式，10KVA，含2小时蓄电池 | 套 | 1
11 | 网线 | 网线 | 6类 | 米 | 8750
12 | 光缆 | 光缆 | GYTA-4b1 | 米 | 17500
| 光缆 |  | GYTA-12b1 | 米 | 2350
13 | 电力电缆 | 电源线 | ZR-YJV3×1.5 | 米 | 10500
| 电力电缆 | 电源线 | ZR-YJV3×2.5 | 米 | 3000
14 | 镀锌钢管 | 镀锌钢管 | DN25，壁厚不低于1.5mm，含直通、弯通、三通、四通、软管等连接件 | 米 | 11060
小计
三 |  | 可燃气体报警系统
1 |  | 气体报警控制器 | 含：48通道气体报警控制器、电源、软件及配套附件，有线、无线4G/5G传输信号 | 套 | 1
2 |  | 气体探测器 | 防爆型，探测气体：CO；带声光报警器及配套附件。有线、无线4G/5G传输信号 | 套 | 33
3 |  | 气体探测器 | 防爆型，探测气体：CH4；带声光报警器及配套附件。有线、无线4G/5G传输信号 | 套 | 2
4 |  | 气体探测器 | 防爆型，探测气体：O2；带声光报警器及配套附件。有线、无线4G/5G传输信号 | 套 | 5
5 |  | 便携式气体探测器 | 防爆型，探测气体：CO；带声光报警器及配套附件。 | 套 | 10
6 |  | 客户端电脑 | 含主机（不低于：CPU:Intel 酷睿 i5 ，内存：8GB，硬盘容量：512G，网卡：100M/1000M以太网卡）、 32寸LCD显示器；含键盘、鼠标及正版操作系统软件等。 | 套 | 1
7 | 网线 | 网线 | 6类 | 米 | 50
8 | 光缆 |  | GYTA-12b1 | 米 | 0
9 | 控制电缆 | 阻燃控制电缆 | ZR-KVVRP3×2.5mm2 | 米 | 4000
10 | 镀锌钢管 | 镀锌钢管 | DN25，壁厚不低于1.5mm，含直通、弯通、三通、四通、软管等连接件 | 米 | 1417.5
四 |  | 火灾报警系统
1 |  | 集中火灾自动报警控制器 | 5回路(每回路不低于200点)柜式报警控制器1台，区域报警控制器4台，含电话主机、广播主机及功率放大器、总线控制盘、多线控制盘、工作负荷下3h备用电源主机及蓄电池组、接线端子排等； 现场设备：各类探测器、各类模块、声光报警器、手动报警按钮、广播、电话分机、电话插孔、模块箱等约350点； 配联网卡、电话中继器、广播光端机 | 套 | 1
2 |  | 图形显示装置 | 主机、显示器、鼠标、键盘等，配操作台及配套软硬件设备、线缆等 | 套 | 1
3 |  | 线性感温探测器 | 5000m，可恢复式，配微机控制器、终端盒等按需 | 套 | 1
4 | 控制电缆 | 信号线干线 | ZCN-B2-RVSP2×1.5 | 米 | 2150
5 | 控制电缆 | 电源线干线 | ZCN-B2-KVV2×2.5 | 米 | 2150
6 | 控制电缆 | 信号线支线 | ZCN-B2-RVS2×1.0 | 米 | 3500
7 | 控制电缆 | 电源线支线 | ZCN-B2-RVV2×1.5 | 米 | 2800
8 | 控制电缆 | 消防电话线 | ZCN-B2-RVVP2×1.5 | 米 | 2800
| 控制电缆 |  | ZCN-B2-RVVP2×2.5 | 米 | 2150
9 | 控制电缆 | 消防广播线 | ZCN-B2-RVVP2×2.5 | 米 | 4950
10 | 控制电缆 | 控制及返回信号线 | ZCN-B2-KVVR4×1.5 | 米 | 1050
11 | 控制电缆 | 直接控制线 | ZCN-B2-KVVRP19×1.5 | 米 | 150
| 控制电缆 |  | ZCN-B2-KVVRP4×1.5 | 米 | 450
12 |  | 光缆 | GYTA-8b1 | 米 | 1600
13 | 镀锌钢管 | 镀锌钢管 | DN20，壁厚不低于1.5mm，含直通、弯通、三通、四通、软管等连接件 | 米 | 10700
| 镀锌钢管 |  | DN25，壁厚不低于1.5mm，含直通、弯通、三通、四通、软管等连接件 | 米 | 8600
| 镀锌钢管 |  | DN32，壁厚不低于1.5mm，含直通、弯通、三通、四通、软管等连接件 | 米 | 2300
小计
合计